## Arkusz1
Item | Qty | Reference | Populate | Part Name | PCB DECAL | Distributor #1 | Distributor Part Number #1 | Manufacturer | Part Number #1 | Description | Cash Currency | Unit Price 1 | Unit Price 10 | Unit Price 100 | Link
1 | 51 | D1-30 D33-38 D40-52 D54-55 | 1 | BAS21-SOT23,BAS21 | SOT23-2.90X1.30X1.0P1.9_RK | TME | BAS21-DIO | DIOTEC SEMICONDUCTOR | BAS21 | Dioda: przełączająca; SMD; 250V; 0,2A; 50ns; SOT23; Ifsm: 2,5A; 250mW | PLN | 0.14 | 0.14 | 0.07
2 | 12 | C1 C3-5 C13-14 C45-49 C53 | 1 | C-0603-100NF-16VDC-X7R-10%,100nF,10% | C-0603 | TME | 0603YC104KAT2A | AVX | 0603YC104KAT2A | Ceramic Capacitors, SMD 0603, 100NF, 16VDC, X7R, 10% | PLN | 0.0196 | 0.0196 | 0.0196
3 | 2 | C17-18 | 1 | C-0603-15PF-50VDC-COG-5%,15pF,5% | C-0603 | TME | 06035A150JAT2A | AVX | 06035A150JAT2A | Kondensator: ceramiczny; MLCC; 15pF; 50V; C0G; ±5%; SMD; 0603 | PLN | 0.049 | 0.049 | 0.049
4 | 3 | C2 C11-12 | 1 | C-1206-10UF-25VDC-X7R-10%,10uF,10% | C-1206 | TME | CL31B106KAHNNNE | SAMSUNG | CL31B106KAHNNNE | Kondensator: ceramiczny; MLCC; 10uF; 25V; X7R; ±10%; SMD; 1206 | PLN | 0.1556 | 0.1556 | 0.1556
5 | 1 | C6 | 1 | C-TANTD-470UF/6.3V-10%-LOW_ESR,470uF,10% | C-TANT-D | TME | TPSD477K006R0045 | AVX | TPSD477K006R0045 | Kondensator: tantalowy; niskoimpedancyjny; 470uF; 6,3V; Obud: D | PLN | 6.61 | 4.6 | 2.74
6 | 1 | J1 | 1 | CON-BAT-KEYS1048-2XMR18650,KEYS1048 | CON-BATT-KEYS1048-2XMR18650_RK | TME | KEYS1048 | KEYSTONE | 1048 | Pojemnik; Montaż: SMT; Rozmiar: MR18650; Il.bat: 2 | PLN | 15.02 | 15.02 | 12.74 | https://www.tme.eu/pl/details/keys1048/baterie-pojemniki-i-uchwyty/keystone/1048/
7 | 51 | J4-6 J8 J10 J12 J14 J16 J18 J20 J22 J24 J26 J28 J30 J32 J34 J36 J38 J40 J42 J44 J46 J48 J50 J52 J54 J56 J58 J60 J62 J64 J66 J70-72 J74 J76 J78 J80 J84-86 J88 J90 J92 J94 J96 J100 J102 J106 | 1 | CON-MICROSWITCH-4.5X4.5-PTS647,PTS647SK70SMTR2LFS | CON-PTS647-TACTSWITCH-4.5X4.5MM_RK | TME | PTS647SK70SMTR2LFS | C&K | PTS647SK70SMTR2LFS | Mikroprzełącznik TACT; 0,05A/12VDC; lutowany; 2,5N; 4,5x4,5mm | PLN | 0.64 | 0.64 | 0.45
8 | 1 | J2 | 1 | CON-PIN-5X2P1.27 | CON-PIN5X2P1.27_RK | TME | ZL320-2X5P | CONNFLY | DS1031-06-2*5P8BV-4-1 | Listwa kołkowa; kołkowe; męskie; PIN:10; proste; 1,27mm; THT; 2x5 | PLN |  | 0.7 | 0.5
9 | 3 | FB1-2 FB7 | 1 | FB-0603-BLM18AG102SN1D,1000,25% | FB-0603 | TME | BLM18AG102SN1D | MURATA | BLM18AG102SN1D | Chip Ferrite Beads, BLM18A Series (0603 Size) | PLN | 0.0699 | 0.0699 | 0.069
10 | 1 | J107 | 1 | JST-GH-SIDE-10PIN-1.25MM-SM10B-GHS-TB,SM10B-GHS-TB | CON-JST-GH-SIDE-10PIN-1.25MM_RK | TME | SM10B-GHS-TB | JST | SM10B-GHS-TB | Gniazdo; przewód-płytka; męskie; GH; 1,25mm; PIN: 10; SMT; 50V; 1A | PLN | 4.7 | 4.12 | 3.53
11 | 1 | J108 | 1 | JST-GH-TOP-10PIN-1.25MM-BM10B-GHS-TBT,BM10B-GHS-TBT | CON-JST-GH-TOP-10PIN-1.25MM_RK | TME | BM10B-GHS-TBT | JST | BM10B-GHS-TBT | Gniazdo; przewód-płytka; męskie; GH; 1,25mm; PIN: 10; SMT; 50V; 1A | PLN | 4.75 | 4.15 | 3.55 | https://www.tme.eu/pl/details/bm10b-ghs-tbt/zlacza-sygnalowe-raster-1-25mm/jst/
12 | 1 | D39 | 1 | PESD5V2S2UT-SOT23,PESD5V2S2UT | SOT23-2.90X1.30X1.0P1.9_RK | TME | PESD5V2S2UT | NXP | PESD5V2S2UT.215 | Dioda: transil; 260W; 5,2V; podwójna, wspólna anoda; SOT23 | PLN | 0.289 | 0.289 | 0.2757
13 | 1 | J110 | NP | PICOBLADE-5X1P1.25-V,PICOBLADE-5-V | PICOBLADE-1.25MM-5PIN-V_RK | TME | MX-53047-0510 | MOLEX | 53047-0510 | PICOBLADE 1.25mm 5 PIN, Zlacze meskie, proste 1.25mm | PLN | 0.72 | 0.72 | 0.576
14 | 1 | R22 | 1 | R-0603-100K-1/10W-50V-1%-100PPM,100k,1% | R-0603 | TME | SMD0603 100K 1% | ROYAL OHM | 0603WGF 100K T5E | CHIP RESISTOR, SMD 0603, 100k, 1/10W, 50V, 100ppm, 1% | PLN | 0.025 | 0.025 | 0.025
15 | 22 | R1-21 R57 | 1 | R-0603-10K-1/10W-50V-1%-100PPM,10k,1% | R-0603 | TME | SMD0603-10K-1% | ROYAL OHM | 0603SAF1002T5E | CHIP RESISTOR, SMD 0603, 10k OHM, 1/10W, 50V, 200ppm, 1% | PLN | 0.029 | 0.029 | 0.029
16 | 4 | R24-25 R70-71 | 1 | R-0603-150R-1/10W-50V-1%-100PPM,150,1% | R-0603 | TME | CRCW0603150RFKTABC | VISHAY | CRCW0603150RFKTABC | CHIP RESISTOR, SMD 0603, 150 OHM, 1/10W, 50V, 100ppm, 1% | PLN | 0.1 | 0.1 | 0.101
17 | 1 | R23 | 1 | R-0603-1K-1/10W-50V-1%-100PPM,1k,1% | R-0603 | TME | SMD0603-1K-1% | ROYAL OHM | 0603SAF1001T5E | CHIP RESISTOR, SMD 0603, 1k OHM, 1/10W, 50V, 200ppm, 1% | PLN | 0.029 | 0.029 | 0.029
18 | 24 | X1-24 | NP | SCREW-M3,M3 | SCREW-M3 |  |  |  |  | SCREW M3
19 | 1 | Q1 | 1 | SI2305CDS,SI2305CDS | SOT23-2.90X1.30X1.0P1.9_RK | TME | SI2305CDS | VISHAY | SI2305CDS | P-Channel 1.25-W, 1.8-V (G-S) MOSFET | PLN | 0.61 | 0.61 | 0.52
20 | 1 | J111 | 1 | SPOX-4X1P2.50-H,SPOX-4-H | SPOX-4X1P2.5-H_RK | TME | MX-5268-04 | MOLEX | 0022057045 5268-04A | SPOX 2.5mm 4 PIN, Zlacze meskie, katowe, 2.50mm | PLN | 0.403 | 0.403 | 0.341
21 | 1 | U6 | 1 | STM32F405RGT6-LQFP64,STM32F405RGT6 | LQFP64-10X10X1.6P0.5 | FARNELL | 2064363 | ST MICROELECTRONICS | STM32F405RGT6 | ARM Cortex-M4 core with DSP and FPU, 1 Mbyte Flash, 168 MHz CPU, ART Accelerator | PLN | 37.93 | 37.59 | 36.26
22 | 1 | Y2 | 1 | XTAL-16MHZ-2.0X2.5-SMD,16MHz | XTAL-2.0X2.5X0.55-SMD_RK | TME | ILCX18-FF5F-16.00 | ILSI | ILCX18-FF5F18-16.0000 | Rezonator: ceramiczny; 16MHz; ±30ppm; 18pF; SMD; 2,5x2x0,55mm | PLN | 4.49 | 2.8 | 1.83