## Arkusz1
RefDes | PartType | PartDecal | Orient. | Layer | SMD | PositionX | PositionY | Populate | Description | Distributor #1 | Distributor Part Number #1 | Manufacturer #1 | Part Number #1 | Value
C1 | C-0603-100NF-16VDC-X7R-10% | C-0603 | 0 | 1 | TRUE | 82 | 116 | 1 | Ceramic Capacitors, SMD 0603, 100NF, 16VDC, X7R, 10% | TME | 0603YC104KAT2A | AVX | 0603YC104KAT2A | 100nF
C2 | C-1206-10UF-25VDC-X7R-10% | C-1206 | 0 | 1 | TRUE | 79,4 | 126 | 1 | Kondensator: ceramiczny; MLCC; 10uF; 25V; X7R; ±10%; SMD; 1206 | TME | CL31B106KAHNNNE | SAMSUNG | CL31B106KAHNNNE | 10uF
C3 | C-0603-100NF-16VDC-X7R-10% | C-0603 | 0 | 1 | TRUE | 80 | 123,8 | 1 | Ceramic Capacitors, SMD 0603, 100NF, 16VDC, X7R, 10% | TME | 0603YC104KAT2A | AVX | 0603YC104KAT2A | 100nF
C4 | C-0603-100NF-16VDC-X7R-10% | C-0603 | 180 | 1 | TRUE | 29,6 | 144,6 | 1 | Ceramic Capacitors, SMD 0603, 100NF, 16VDC, X7R, 10% | TME | 0603YC104KAT2A | AVX | 0603YC104KAT2A | 100nF
C5 | C-0603-100NF-16VDC-X7R-10% | C-0603 | 0 | 1 | TRUE | 46 | 140,2 | 1 | Ceramic Capacitors, SMD 0603, 100NF, 16VDC, X7R, 10% | TME | 0603YC104KAT2A | AVX | 0603YC104KAT2A | 100nF
C6 | C-TANTD-470UF/6.3V-10%-LOW_ESR | C-TANT-D | 0 | 1 | TRUE | 84 | 42 | 1 | Kondensator: tantalowy; niskoimpedancyjny; 470uF; 6,3V; Obud: D | TME | TPSD477K006R0045 | AVX | TPSD477K006R0045 | 470uF
C11 | C-1206-10UF-25VDC-X7R-10% | C-1206 | 0 | 1 | TRUE | 24 | 119 | 1 | Kondensator: ceramiczny; MLCC; 10uF; 25V; X7R; ±10%; SMD; 1206 | TME | CL31B106KAHNNNE | SAMSUNG | CL31B106KAHNNNE | 10uF
C12 | C-1206-10UF-25VDC-X7R-10% | C-1206 | 0 | 1 | TRUE | 83 | 118 | 1 | Kondensator: ceramiczny; MLCC; 10uF; 25V; X7R; ±10%; SMD; 1206 | TME | CL31B106KAHNNNE | SAMSUNG | CL31B106KAHNNNE | 10uF
C13 | C-0603-100NF-16VDC-X7R-10% | C-0603 | 0 | 1 | TRUE | 82 | 92 | 1 | Ceramic Capacitors, SMD 0603, 100NF, 16VDC, X7R, 10% | TME | 0603YC104KAT2A | AVX | 0603YC104KAT2A | 100nF
C14 | C-0603-100NF-16VDC-X7R-10% | C-0603 | 270 | 1 | TRUE | 5 | 155,2 | 1 | Ceramic Capacitors, SMD 0603, 100NF, 16VDC, X7R, 10% | TME | 0603YC104KAT2A | AVX | 0603YC104KAT2A | 100nF
C17 | C-0603-15PF-50VDC-COG-5% | C-0603 | 270 | 1 | TRUE | 39,2 | 124,8 | 1 | Kondensator: ceramiczny; MLCC; 15pF; 50V; C0G; ±5%; SMD; 0603 | TME | 06035A150JAT2A | AVX | 06035A150JAT2A | 15pF
C18 | C-0603-15PF-50VDC-COG-5% | C-0603 | 270 | 1 | TRUE | 35 | 123,6 | 1 | Kondensator: ceramiczny; MLCC; 15pF; 50V; C0G; ±5%; SMD; 0603 | TME | 06035A150JAT2A | AVX | 06035A150JAT2A | 15pF
C45 | C-0603-100NF-16VDC-X7R-10% | C-0603 | 180 | 1 | TRUE | 26,2 | 133,2 | 1 | Ceramic Capacitors, SMD 0603, 100NF, 16VDC, X7R, 10% | TME | 0603YC104KAT2A | AVX | 0603YC104KAT2A | 100nF
C46 | C-0603-100NF-16VDC-X7R-10% | C-0603 | 270 | 1 | TRUE | 27 | 130,2 | 1 | Ceramic Capacitors, SMD 0603, 100NF, 16VDC, X7R, 10% | TME | 0603YC104KAT2A | AVX | 0603YC104KAT2A | 100nF
C47 | C-0603-100NF-16VDC-X7R-10% | C-0603 | 0 | 1 | TRUE | 46 | 141,4 | 1 | Ceramic Capacitors, SMD 0603, 100NF, 16VDC, X7R, 10% | TME | 0603YC104KAT2A | AVX | 0603YC104KAT2A | 100nF
C48 | C-0603-100NF-16VDC-X7R-10% | C-0603 | 270 | 1 | TRUE | 45 | 133 | 1 | Ceramic Capacitors, SMD 0603, 100NF, 16VDC, X7R, 10% | TME | 0603YC104KAT2A | AVX | 0603YC104KAT2A | 100nF
C49 | C-0603-100NF-16VDC-X7R-10% | C-0603 | 180 | 1 | TRUE | 29,6 | 143,2 | 1 | Ceramic Capacitors, SMD 0603, 100NF, 16VDC, X7R, 10% | TME | 0603YC104KAT2A | AVX | 0603YC104KAT2A | 100nF
C53 | C-0603-100NF-16VDC-X7R-10% | C-0603 | 0 | 1 | TRUE | 42 | 128,4 | 1 | Ceramic Capacitors, SMD 0603, 100NF, 16VDC, X7R, 10% | TME | 0603YC104KAT2A | AVX | 0603YC104KAT2A | 100nF
D1 | BAS21-SOT23 | SOT23-2.90X1.30X1.0P1.9_RK | 0 | 1 | TRUE | 74 | 87,4 | 1 | Dioda: prze31czaj1ca; SMD; 250V; 0,2A; 50ns; SOT23; Ifsm: 2,5A; 250mW | TME | BAS21-DIO | DIOTEC SEMICONDUCTOR | BAS21 | BAS21
D2 | BAS21-SOT23 | SOT23-2.90X1.30X1.0P1.9_RK | 0 | 1 | TRUE | 58 | 87,4 | 1 | Dioda: prze31czaj1ca; SMD; 250V; 0,2A; 50ns; SOT23; Ifsm: 2,5A; 250mW | TME | BAS21-DIO | DIOTEC SEMICONDUCTOR | BAS21 | BAS21
D3 | BAS21-SOT23 | SOT23-2.90X1.30X1.0P1.9_RK | 0 | 1 | TRUE | 42,8 | 87,4 | 1 | Dioda: prze31czaj1ca; SMD; 250V; 0,2A; 50ns; SOT23; Ifsm: 2,5A; 250mW | TME | BAS21-DIO | DIOTEC SEMICONDUCTOR | BAS21 | BAS21
D4 | BAS21-SOT23 | SOT23-2.90X1.30X1.0P1.9_RK | 0 | 1 | TRUE | 44 | 73,6 | 1 | Dioda: prze31czaj1ca; SMD; 250V; 0,2A; 50ns; SOT23; Ifsm: 2,5A; 250mW | TME | BAS21-DIO | DIOTEC SEMICONDUCTOR | BAS21 | BAS21
D5 | BAS21-SOT23 | SOT23-2.90X1.30X1.0P1.9_RK | 0 | 1 | TRUE | 58 | 73,6 | 1 | Dioda: prze31czaj1ca; SMD; 250V; 0,2A; 50ns; SOT23; Ifsm: 2,5A; 250mW | TME | BAS21-DIO | DIOTEC SEMICONDUCTOR | BAS21 | BAS21
D6 | BAS21-SOT23 | SOT23-2.90X1.30X1.0P1.9_RK | 270 | 1 | TRUE | 74 | 77 | 1 | Dioda: prze31czaj1ca; SMD; 250V; 0,2A; 50ns; SOT23; Ifsm: 2,5A; 250mW | TME | BAS21-DIO | DIOTEC SEMICONDUCTOR | BAS21 | BAS21
D7 | BAS21-SOT23 | SOT23-2.90X1.30X1.0P1.9_RK | 0 | 1 | TRUE | 44 | 60 | 1 | Dioda: prze31czaj1ca; SMD; 250V; 0,2A; 50ns; SOT23; Ifsm: 2,5A; 250mW | TME | BAS21-DIO | DIOTEC SEMICONDUCTOR | BAS21 | BAS21
D8 | BAS21-SOT23 | SOT23-2.90X1.30X1.0P1.9_RK | 0 | 1 | TRUE | 58 | 60 | 1 | Dioda: prze31czaj1ca; SMD; 250V; 0,2A; 50ns; SOT23; Ifsm: 2,5A; 250mW | TME | BAS21-DIO | DIOTEC SEMICONDUCTOR | BAS21 | BAS21
D9 | BAS21-SOT23 | SOT23-2.90X1.30X1.0P1.9_RK | 0 | 1 | TRUE | 73 | 59 | 1 | Dioda: prze31czaj1ca; SMD; 250V; 0,2A; 50ns; SOT23; Ifsm: 2,5A; 250mW | TME | BAS21-DIO | DIOTEC SEMICONDUCTOR | BAS21 | BAS21
D10 | BAS21-SOT23 | SOT23-2.90X1.30X1.0P1.9_RK | 0 | 1 | TRUE | 45 | 46 | 1 | Dioda: prze31czaj1ca; SMD; 250V; 0,2A; 50ns; SOT23; Ifsm: 2,5A; 250mW | TME | BAS21-DIO | DIOTEC SEMICONDUCTOR | BAS21 | BAS21
D11 | BAS21-SOT23 | SOT23-2.90X1.30X1.0P1.9_RK | 0 | 1 | TRUE | 58 | 47 | 1 | Dioda: prze31czaj1ca; SMD; 250V; 0,2A; 50ns; SOT23; Ifsm: 2,5A; 250mW | TME | BAS21-DIO | DIOTEC SEMICONDUCTOR | BAS21 | BAS21
D12 | BAS21-SOT23 | SOT23-2.90X1.30X1.0P1.9_RK | 0 | 1 | TRUE | 73 | 50,4 | 1 | Dioda: prze31czaj1ca; SMD; 250V; 0,2A; 50ns; SOT23; Ifsm: 2,5A; 250mW | TME | BAS21-DIO | DIOTEC SEMICONDUCTOR | BAS21 | BAS21
D13 | BAS21-SOT23 | SOT23-2.90X1.30X1.0P1.9_RK | 0 | 1 | TRUE | 41 | 29 | 1 | Dioda: prze31czaj1ca; SMD; 250V; 0,2A; 50ns; SOT23; Ifsm: 2,5A; 250mW | TME | BAS21-DIO | DIOTEC SEMICONDUCTOR | BAS21 | BAS21
D14 | BAS21-SOT23 | SOT23-2.90X1.30X1.0P1.9_RK | 0 | 1 | TRUE | 57,8 | 31 | 1 | Dioda: prze31czaj1ca; SMD; 250V; 0,2A; 50ns; SOT23; Ifsm: 2,5A; 250mW | TME | BAS21-DIO | DIOTEC SEMICONDUCTOR | BAS21 | BAS21
D15 | BAS21-SOT23 | SOT23-2.90X1.30X1.0P1.9_RK | 0 | 1 | TRUE | 75,6 | 31,4 | 1 | Dioda: prze31czaj1ca; SMD; 250V; 0,2A; 50ns; SOT23; Ifsm: 2,5A; 250mW | TME | BAS21-DIO | DIOTEC SEMICONDUCTOR | BAS21 | BAS21
D16 | BAS21-SOT23 | SOT23-2.90X1.30X1.0P1.9_RK | 0 | 1 | TRUE | 73 | 17,8 | 1 | Dioda: prze31czaj1ca; SMD; 250V; 0,2A; 50ns; SOT23; Ifsm: 2,5A; 250mW | TME | BAS21-DIO | DIOTEC SEMICONDUCTOR | BAS21 | BAS21
D17 | BAS21-SOT23 | SOT23-2.90X1.30X1.0P1.9_RK | 0 | 1 | TRUE | 58 | 19 | 1 | Dioda: prze31czaj1ca; SMD; 250V; 0,2A; 50ns; SOT23; Ifsm: 2,5A; 250mW | TME | BAS21-DIO | DIOTEC SEMICONDUCTOR | BAS21 | BAS21
D18 | BAS21-SOT23 | SOT23-2.90X1.30X1.0P1.9_RK | 0 | 1 | TRUE | 44 | 18,8 | 1 | Dioda: prze31czaj1ca; SMD; 250V; 0,2A; 50ns; SOT23; Ifsm: 2,5A; 250mW | TME | BAS21-DIO | DIOTEC SEMICONDUCTOR | BAS21 | BAS21
D19 | BAS21-SOT23 | SOT23-2.90X1.30X1.0P1.9_RK | 90 | 1 | TRUE | 93,6 | 89 | 1 | Dioda: prze31czaj1ca; SMD; 250V; 0,2A; 50ns; SOT23; Ifsm: 2,5A; 250mW | TME | BAS21-DIO | DIOTEC SEMICONDUCTOR | BAS21 | BAS21
D20 | BAS21-SOT23 | SOT23-2.90X1.30X1.0P1.9_RK | 90 | 1 | TRUE | 107,2 | 89 | 1 | Dioda: prze31czaj1ca; SMD; 250V; 0,2A; 50ns; SOT23; Ifsm: 2,5A; 250mW | TME | BAS21-DIO | DIOTEC SEMICONDUCTOR | BAS21 | BAS21
D21 | BAS21-SOT23 | SOT23-2.90X1.30X1.0P1.9_RK | 90 | 1 | TRUE | 93,6 | 75 | 1 | Dioda: prze31czaj1ca; SMD; 250V; 0,2A; 50ns; SOT23; Ifsm: 2,5A; 250mW | TME | BAS21-DIO | DIOTEC SEMICONDUCTOR | BAS21 | BAS21
D22 | BAS21-SOT23 | SOT23-2.90X1.30X1.0P1.9_RK | 90 | 1 | TRUE | 107,2 | 75 | 1 | Dioda: prze31czaj1ca; SMD; 250V; 0,2A; 50ns; SOT23; Ifsm: 2,5A; 250mW | TME | BAS21-DIO | DIOTEC SEMICONDUCTOR | BAS21 | BAS21
D23 | BAS21-SOT23 | SOT23-2.90X1.30X1.0P1.9_RK | 90 | 1 | TRUE | 93,6 | 61,6 | 1 | Dioda: prze31czaj1ca; SMD; 250V; 0,2A; 50ns; SOT23; Ifsm: 2,5A; 250mW | TME | BAS21-DIO | DIOTEC SEMICONDUCTOR | BAS21 | BAS21
D24 | BAS21-SOT23 | SOT23-2.90X1.30X1.0P1.9_RK | 90 | 1 | TRUE | 107 | 61,6 | 1 | Dioda: prze31czaj1ca; SMD; 250V; 0,2A; 50ns; SOT23; Ifsm: 2,5A; 250mW | TME | BAS21-DIO | DIOTEC SEMICONDUCTOR | BAS21 | BAS21
D25 | BAS21-SOT23 | SOT23-2.90X1.30X1.0P1.9_RK | 90 | 1 | TRUE | 93,6 | 40,8 | 1 | Dioda: prze31czaj1ca; SMD; 250V; 0,2A; 50ns; SOT23; Ifsm: 2,5A; 250mW | TME | BAS21-DIO | DIOTEC SEMICONDUCTOR | BAS21 | BAS21
D26 | BAS21-SOT23 | SOT23-2.90X1.30X1.0P1.9_RK | 90 | 1 | TRUE | 107,2 | 40,8 | 1 | Dioda: prze31czaj1ca; SMD; 250V; 0,2A; 50ns; SOT23; Ifsm: 2,5A; 250mW | TME | BAS21-DIO | DIOTEC SEMICONDUCTOR | BAS21 | BAS21
D27 | BAS21-SOT23 | SOT23-2.90X1.30X1.0P1.9_RK | 90 | 1 | TRUE | 93,6 | 26,8 | 1 | Dioda: prze31czaj1ca; SMD; 250V; 0,2A; 50ns; SOT23; Ifsm: 2,5A; 250mW | TME | BAS21-DIO | DIOTEC SEMICONDUCTOR | BAS21 | BAS21
D28 | BAS21-SOT23 | SOT23-2.90X1.30X1.0P1.9_RK | 90 | 1 | TRUE | 107,2 | 26,8 | 1 | Dioda: prze31czaj1ca; SMD; 250V; 0,2A; 50ns; SOT23; Ifsm: 2,5A; 250mW | TME | BAS21-DIO | DIOTEC SEMICONDUCTOR | BAS21 | BAS21
D29 | BAS21-SOT23 | SOT23-2.90X1.30X1.0P1.9_RK | 0 | 1 | TRUE | 98 | 146,4 | 1 | Dioda: prze31czaj1ca; SMD; 250V; 0,2A; 50ns; SOT23; Ifsm: 2,5A; 250mW | TME | BAS21-DIO | DIOTEC SEMICONDUCTOR | BAS21 | BAS21
D30 | BAS21-SOT23 | SOT23-2.90X1.30X1.0P1.9_RK | 0 | 1 | TRUE | 112 | 146 | 1 | Dioda: prze31czaj1ca; SMD; 250V; 0,2A; 50ns; SOT23; Ifsm: 2,5A; 250mW | TME | BAS21-DIO | DIOTEC SEMICONDUCTOR | BAS21 | BAS21
D33 | BAS21-SOT23 | SOT23-2.90X1.30X1.0P1.9_RK | 90 | 1 | TRUE | 93,6 | 130 | 1 | Dioda: prze31czaj1ca; SMD; 250V; 0,2A; 50ns; SOT23; Ifsm: 2,5A; 250mW | TME | BAS21-DIO | DIOTEC SEMICONDUCTOR | BAS21 | BAS21
D34 | BAS21-SOT23 | SOT23-2.90X1.30X1.0P1.9_RK | 90 | 1 | TRUE | 107 | 130 | 1 | Dioda: prze31czaj1ca; SMD; 250V; 0,2A; 50ns; SOT23; Ifsm: 2,5A; 250mW | TME | BAS21-DIO | DIOTEC SEMICONDUCTOR | BAS21 | BAS21
D35 | BAS21-SOT23 | SOT23-2.90X1.30X1.0P1.9_RK | 90 | 1 | TRUE | 93,6 | 116 | 1 | Dioda: prze31czaj1ca; SMD; 250V; 0,2A; 50ns; SOT23; Ifsm: 2,5A; 250mW | TME | BAS21-DIO | DIOTEC SEMICONDUCTOR | BAS21 | BAS21
D36 | BAS21-SOT23 | SOT23-2.90X1.30X1.0P1.9_RK | 90 | 1 | TRUE | 107,2 | 116 | 1 | Dioda: prze31czaj1ca; SMD; 250V; 0,2A; 50ns; SOT23; Ifsm: 2,5A; 250mW | TME | BAS21-DIO | DIOTEC SEMICONDUCTOR | BAS21 | BAS21
D37 | BAS21-SOT23 | SOT23-2.90X1.30X1.0P1.9_RK | 90 | 1 | TRUE | 93,6 | 102,6 | 1 | Dioda: prze31czaj1ca; SMD; 250V; 0,2A; 50ns; SOT23; Ifsm: 2,5A; 250mW | TME | BAS21-DIO | DIOTEC SEMICONDUCTOR | BAS21 | BAS21
D38 | BAS21-SOT23 | SOT23-2.90X1.30X1.0P1.9_RK | 90 | 1 | TRUE | 107 | 102,8 | 1 | Dioda: prze31czaj1ca; SMD; 250V; 0,2A; 50ns; SOT23; Ifsm: 2,5A; 250mW | TME | BAS21-DIO | DIOTEC SEMICONDUCTOR | BAS21 | BAS21
D39 | PESD5V2S2UT-SOT23 | SOT23-2.90X1.30X1.0P1.9_RK | 0 | 1 | TRUE | 82 | 100 | 1 | Dioda: transil; 260W; 5,2V; podwójna, wspólna anoda; SOT23 | TME | PESD5V2S2UT | NXP | PESD5V2S2UT.215 | PESD5V2S2UT
D40 | BAS21-SOT23 | SOT23-2.90X1.30X1.0P1.9_RK | 0 | 1 | TRUE | 59 | 120 | 1 | Dioda: prze31czaj1ca; SMD; 250V; 0,2A; 50ns; SOT23; Ifsm: 2,5A; 250mW | TME | BAS21-DIO | DIOTEC SEMICONDUCTOR | BAS21 | BAS21
D41 | BAS21-SOT23 | SOT23-2.90X1.30X1.0P1.9_RK | 0 | 1 | TRUE | 60 | 141 | 1 | Dioda: prze31czaj1ca; SMD; 250V; 0,2A; 50ns; SOT23; Ifsm: 2,5A; 250mW | TME | BAS21-DIO | DIOTEC SEMICONDUCTOR | BAS21 | BAS21
D42 | BAS21-SOT23 | SOT23-2.90X1.30X1.0P1.9_RK | 270 | 1 | TRUE | 14,4 | 122 | 1 | Dioda: prze31czaj1ca; SMD; 250V; 0,2A; 50ns; SOT23; Ifsm: 2,5A; 250mW | TME | BAS21-DIO | DIOTEC SEMICONDUCTOR | BAS21 | BAS21
D43 | BAS21-SOT23 | SOT23-2.90X1.30X1.0P1.9_RK | 0 | 1 | TRUE | 18 | 65,5 | 1 | Dioda: prze31czaj1ca; SMD; 250V; 0,2A; 50ns; SOT23; Ifsm: 2,5A; 250mW | TME | BAS21-DIO | DIOTEC SEMICONDUCTOR | BAS21 | BAS21
D44 | BAS21-SOT23 | SOT23-2.90X1.30X1.0P1.9_RK | 270 | 1 | TRUE | 42,4 | 111 | 1 | Dioda: prze31czaj1ca; SMD; 250V; 0,2A; 50ns; SOT23; Ifsm: 2,5A; 250mW | TME | BAS21-DIO | DIOTEC SEMICONDUCTOR | BAS21 | BAS21
D45 | BAS21-SOT23 | SOT23-2.90X1.30X1.0P1.9_RK | 0 | 1 | TRUE | 27,6 | 151,6 | 1 | Dioda: prze31czaj1ca; SMD; 250V; 0,2A; 50ns; SOT23; Ifsm: 2,5A; 250mW | TME | BAS21-DIO | DIOTEC SEMICONDUCTOR | BAS21 | BAS21
D46 | BAS21-SOT23 | SOT23-2.90X1.30X1.0P1.9_RK | 0 | 1 | TRUE | 17,4 | 112 | 1 | Dioda: prze31czaj1ca; SMD; 250V; 0,2A; 50ns; SOT23; Ifsm: 2,5A; 250mW | TME | BAS21-DIO | DIOTEC SEMICONDUCTOR | BAS21 | BAS21
D47 | BAS21-SOT23 | SOT23-2.90X1.30X1.0P1.9_RK | 0 | 1 | TRUE | 17,4 | 53,2 | 1 | Dioda: prze31czaj1ca; SMD; 250V; 0,2A; 50ns; SOT23; Ifsm: 2,5A; 250mW | TME | BAS21-DIO | DIOTEC SEMICONDUCTOR | BAS21 | BAS21
D48 | BAS21-SOT23 | SOT23-2.90X1.30X1.0P1.9_RK | 0 | 1 | TRUE | 18 | 38,6 | 1 | Dioda: prze31czaj1ca; SMD; 250V; 0,2A; 50ns; SOT23; Ifsm: 2,5A; 250mW | TME | BAS21-DIO | DIOTEC SEMICONDUCTOR | BAS21 | BAS21
D49 | BAS21-SOT23 | SOT23-2.90X1.30X1.0P1.9_RK | 90 | 1 | TRUE | 16 | 25,8 | 1 | Dioda: prze31czaj1ca; SMD; 250V; 0,2A; 50ns; SOT23; Ifsm: 2,5A; 250mW | TME | BAS21-DIO | DIOTEC SEMICONDUCTOR | BAS21 | BAS21
D50 | BAS21-SOT23 | SOT23-2.90X1.30X1.0P1.9_RK | 0 | 1 | TRUE | 71,2 | 113,8 | 1 | Dioda: prze31czaj1ca; SMD; 250V; 0,2A; 50ns; SOT23; Ifsm: 2,5A; 250mW | TME | BAS21-DIO | DIOTEC SEMICONDUCTOR | BAS21 | BAS21
D51 | BAS21-SOT23 | SOT23-2.90X1.30X1.0P1.9_RK | 0 | 1 | TRUE | 60 | 106,8 | 1 | Dioda: prze31czaj1ca; SMD; 250V; 0,2A; 50ns; SOT23; Ifsm: 2,5A; 250mW | TME | BAS21-DIO | DIOTEC SEMICONDUCTOR | BAS21 | BAS21
D52 | BAS21-SOT23 | SOT23-2.90X1.30X1.0P1.9_RK | 0 | 1 | TRUE | 16,8 | 143 | 1 | Dioda: prze31czaj1ca; SMD; 250V; 0,2A; 50ns; SOT23; Ifsm: 2,5A; 250mW | TME | BAS21-DIO | DIOTEC SEMICONDUCTOR | BAS21 | BAS21
D54 | BAS21-SOT23 | SOT23-2.90X1.30X1.0P1.9_RK | 0 | 1 | TRUE | 18 | 81 | 1 | Dioda: prze31czaj1ca; SMD; 250V; 0,2A; 50ns; SOT23; Ifsm: 2,5A; 250mW | TME | BAS21-DIO | DIOTEC SEMICONDUCTOR | BAS21 | BAS21
D55 | BAS21-SOT23 | SOT23-2.90X1.30X1.0P1.9_RK | 0 | 1 | TRUE | 18 | 96,5 | 1 | Dioda: prze31czaj1ca; SMD; 250V; 0,2A; 50ns; SOT23; Ifsm: 2,5A; 250mW | TME | BAS21-DIO | DIOTEC SEMICONDUCTOR | BAS21 | BAS21
FB1 | FB-0603-BLM18AG102SN1D | FB-0603 | 180 | 1 | TRUE | 11 | 41 | 1 | Chip Ferrite Beads, BLM18A Series (0603 Size) | TME | BLM18AG102SN1D | MURATA | BLM18AG102SN1D | 1000
FB2 | FB-0603-BLM18AG102SN1D | FB-0603 | 270 | 1 | TRUE | 78 | 123 | 1 | Chip Ferrite Beads, BLM18A Series (0603 Size) | TME | BLM18AG102SN1D | MURATA | BLM18AG102SN1D | 1000
FB7 | FB-0603-BLM18AG102SN1D | FB-0603 | 180 | 1 | TRUE | 82 | 94 | 1 | Chip Ferrite Beads, BLM18A Series (0603 Size) | TME | BLM18AG102SN1D | MURATA | BLM18AG102SN1D | 1000
J1 | CON-BAT-KEYS1048-2XMR18650 | CON-BATT-KEYS1048-2XMR18650_RK | 90 | 2 | FALSE | 59,5 | 70,5 | 1 | Pojemnik; Monta?: SMT; Rozmiar: MR18650; Il.bat: 2 | TME | KEYS1048 | KEYSTONE | 1048 | KEYS1048
J2 | CON-PIN-5X2P1.27 | CON-PIN5X2P1.27_RK | 90 | 2 | FALSE | 3,52 | 36,16 | 1 | Listwa ko3kowa; ko3kowe; meskie; PIN:10; proste; 1,27mm; THT; 2x5 | TME | ZL320-2X5P | CONNFLY | DS1031-06-2*5P8BV-4-1
J4 | CON-MICROSWITCH-4.5X4.5-PTS647 | CON-PTS647-TACTSWITCH-4.5X4.5MM_RK | 90 | 1 | TRUE | 11,5 | 51,5 | 1 | Mikroprze31cznik TACT; 0,05A/12VDC; lutowany; 2,5N; 4,5x4,5mm | TME | PTS647SK70SMTR2LFS | C&K | PTS647SK70SMTR2LFS | PTS647SK70SMTR2LFS
J5 | CON-MICROSWITCH-4.5X4.5-PTS647 | CON-PTS647-TACTSWITCH-4.5X4.5MM_RK | 90 | 1 | TRUE | 11,5 | 36 | 1 | Mikroprze31cznik TACT; 0,05A/12VDC; lutowany; 2,5N; 4,5x4,5mm | TME | PTS647SK70SMTR2LFS | C&K | PTS647SK70SMTR2LFS | PTS647SK70SMTR2LFS
J6 | CON-MICROSWITCH-4.5X4.5-PTS647 | CON-PTS647-TACTSWITCH-4.5X4.5MM_RK | 90 | 1 | TRUE | 11,5 | 20,5 | 1 | Mikroprze31cznik TACT; 0,05A/12VDC; lutowany; 2,5N; 4,5x4,5mm | TME | PTS647SK70SMTR2LFS | C&K | PTS647SK70SMTR2LFS | PTS647SK70SMTR2LFS
J8 | CON-MICROSWITCH-4.5X4.5-PTS647 | CON-PTS647-TACTSWITCH-4.5X4.5MM_RK | 90 | 1 | TRUE | 11,5 | 67 | 1 | Mikroprze31cznik TACT; 0,05A/12VDC; lutowany; 2,5N; 4,5x4,5mm | TME | PTS647SK70SMTR2LFS | C&K | PTS647SK70SMTR2LFS | PTS647SK70SMTR2LFS
J10 | CON-MICROSWITCH-4.5X4.5-PTS647 | CON-PTS647-TACTSWITCH-4.5X4.5MM_RK | 90 | 1 | TRUE | 11,5 | 82,5 | 1 | Mikroprze31cznik TACT; 0,05A/12VDC; lutowany; 2,5N; 4,5x4,5mm | TME | PTS647SK70SMTR2LFS | C&K | PTS647SK70SMTR2LFS | PTS647SK70SMTR2LFS
J12 | CON-MICROSWITCH-4.5X4.5-PTS647 | CON-PTS647-TACTSWITCH-4.5X4.5MM_RK | 90 | 1 | TRUE | 11,5 | 98 | 1 | Mikroprze31cznik TACT; 0,05A/12VDC; lutowany; 2,5N; 4,5x4,5mm | TME | PTS647SK70SMTR2LFS | C&K | PTS647SK70SMTR2LFS | PTS647SK70SMTR2LFS
J14 | CON-MICROSWITCH-4.5X4.5-PTS647 | CON-PTS647-TACTSWITCH-4.5X4.5MM_RK | 90 | 1 | TRUE | 11,5 | 113,5 | 1 | Mikroprze31cznik TACT; 0,05A/12VDC; lutowany; 2,5N; 4,5x4,5mm | TME | PTS647SK70SMTR2LFS | C&K | PTS647SK70SMTR2LFS | PTS647SK70SMTR2LFS
J16 | CON-MICROSWITCH-4.5X4.5-PTS647 | CON-PTS647-TACTSWITCH-4.5X4.5MM_RK | 90 | 1 | TRUE | 11,5 | 129 | 1 | Mikroprze31cznik TACT; 0,05A/12VDC; lutowany; 2,5N; 4,5x4,5mm | TME | PTS647SK70SMTR2LFS | C&K | PTS647SK70SMTR2LFS | PTS647SK70SMTR2LFS
J18 | CON-MICROSWITCH-4.5X4.5-PTS647 | CON-PTS647-TACTSWITCH-4.5X4.5MM_RK | 90 | 1 | TRUE | 11,5 | 144,5 | 1 | Mikroprze31cznik TACT; 0,05A/12VDC; lutowany; 2,5N; 4,5x4,5mm | TME | PTS647SK70SMTR2LFS | C&K | PTS647SK70SMTR2LFS | PTS647SK70SMTR2LFS
J20 | CON-MICROSWITCH-4.5X4.5-PTS647 | CON-PTS647-TACTSWITCH-4.5X4.5MM_RK | 90 | 1 | TRUE | 25,2 | 144,5 | 1 | Mikroprze31cznik TACT; 0,05A/12VDC; lutowany; 2,5N; 4,5x4,5mm | TME | PTS647SK70SMTR2LFS | C&K | PTS647SK70SMTR2LFS | PTS647SK70SMTR2LFS
J22 | CON-MICROSWITCH-4.5X4.5-PTS647 | CON-PTS647-TACTSWITCH-4.5X4.5MM_RK | 90 | 1 | TRUE | 36,5 | 20,5 | 1 | Mikroprze31cznik TACT; 0,05A/12VDC; lutowany; 2,5N; 4,5x4,5mm | TME | PTS647SK70SMTR2LFS | C&K | PTS647SK70SMTR2LFS | PTS647SK70SMTR2LFS
J24 | CON-MICROSWITCH-4.5X4.5-PTS647 | CON-PTS647-TACTSWITCH-4.5X4.5MM_RK | 90 | 1 | TRUE | 52 | 20,5 | 1 | Mikroprze31cznik TACT; 0,05A/12VDC; lutowany; 2,5N; 4,5x4,5mm | TME | PTS647SK70SMTR2LFS | C&K | PTS647SK70SMTR2LFS | PTS647SK70SMTR2LFS
J26 | CON-MICROSWITCH-4.5X4.5-PTS647 | CON-PTS647-TACTSWITCH-4.5X4.5MM_RK | 90 | 1 | TRUE | 67,5 | 20,5 | 1 | Mikroprze31cznik TACT; 0,05A/12VDC; lutowany; 2,5N; 4,5x4,5mm | TME | PTS647SK70SMTR2LFS | C&K | PTS647SK70SMTR2LFS | PTS647SK70SMTR2LFS
J28 | CON-MICROSWITCH-4.5X4.5-PTS647 | CON-PTS647-TACTSWITCH-4.5X4.5MM_RK | 90 | 1 | TRUE | 36,5 | 34,2 | 1 | Mikroprze31cznik TACT; 0,05A/12VDC; lutowany; 2,5N; 4,5x4,5mm | TME | PTS647SK70SMTR2LFS | C&K | PTS647SK70SMTR2LFS | PTS647SK70SMTR2LFS
J30 | CON-MICROSWITCH-4.5X4.5-PTS647 | CON-PTS647-TACTSWITCH-4.5X4.5MM_RK | 90 | 1 | TRUE | 52 | 34,2 | 1 | Mikroprze31cznik TACT; 0,05A/12VDC; lutowany; 2,5N; 4,5x4,5mm | TME | PTS647SK70SMTR2LFS | C&K | PTS647SK70SMTR2LFS | PTS647SK70SMTR2LFS
J32 | CON-MICROSWITCH-4.5X4.5-PTS647 | CON-PTS647-TACTSWITCH-4.5X4.5MM_RK | 90 | 1 | TRUE | 67,5 | 34,2 | 1 | Mikroprze31cznik TACT; 0,05A/12VDC; lutowany; 2,5N; 4,5x4,5mm | TME | PTS647SK70SMTR2LFS | C&K | PTS647SK70SMTR2LFS | PTS647SK70SMTR2LFS
J34 | CON-MICROSWITCH-4.5X4.5-PTS647 | CON-PTS647-TACTSWITCH-4.5X4.5MM_RK | 90 | 1 | TRUE | 36,5 | 47,9 | 1 | Mikroprze31cznik TACT; 0,05A/12VDC; lutowany; 2,5N; 4,5x4,5mm | TME | PTS647SK70SMTR2LFS | C&K | PTS647SK70SMTR2LFS | PTS647SK70SMTR2LFS
J36 | CON-MICROSWITCH-4.5X4.5-PTS647 | CON-PTS647-TACTSWITCH-4.5X4.5MM_RK | 90 | 1 | TRUE | 52 | 47,9 | 1 | Mikroprze31cznik TACT; 0,05A/12VDC; lutowany; 2,5N; 4,5x4,5mm | TME | PTS647SK70SMTR2LFS | C&K | PTS647SK70SMTR2LFS | PTS647SK70SMTR2LFS
J38 | CON-MICROSWITCH-4.5X4.5-PTS647 | CON-PTS647-TACTSWITCH-4.5X4.5MM_RK | 90 | 1 | TRUE | 67,5 | 47,9 | 1 | Mikroprze31cznik TACT; 0,05A/12VDC; lutowany; 2,5N; 4,5x4,5mm | TME | PTS647SK70SMTR2LFS | C&K | PTS647SK70SMTR2LFS | PTS647SK70SMTR2LFS
J40 | CON-MICROSWITCH-4.5X4.5-PTS647 | CON-PTS647-TACTSWITCH-4.5X4.5MM_RK | 90 | 1 | TRUE | 36,5 | 61,6 | 1 | Mikroprze31cznik TACT; 0,05A/12VDC; lutowany; 2,5N; 4,5x4,5mm | TME | PTS647SK70SMTR2LFS | C&K | PTS647SK70SMTR2LFS | PTS647SK70SMTR2LFS
J42 | CON-MICROSWITCH-4.5X4.5-PTS647 | CON-PTS647-TACTSWITCH-4.5X4.5MM_RK | 90 | 1 | TRUE | 52 | 61,6 | 1 | Mikroprze31cznik TACT; 0,05A/12VDC; lutowany; 2,5N; 4,5x4,5mm | TME | PTS647SK70SMTR2LFS | C&K | PTS647SK70SMTR2LFS | PTS647SK70SMTR2LFS
J44 | CON-MICROSWITCH-4.5X4.5-PTS647 | CON-PTS647-TACTSWITCH-4.5X4.5MM_RK | 90 | 1 | TRUE | 67,5 | 61,6 | 1 | Mikroprze31cznik TACT; 0,05A/12VDC; lutowany; 2,5N; 4,5x4,5mm | TME | PTS647SK70SMTR2LFS | C&K | PTS647SK70SMTR2LFS | PTS647SK70SMTR2LFS
J46 | CON-MICROSWITCH-4.5X4.5-PTS647 | CON-PTS647-TACTSWITCH-4.5X4.5MM_RK | 90 | 1 | TRUE | 36,5 | 75,3 | 1 | Mikroprze31cznik TACT; 0,05A/12VDC; lutowany; 2,5N; 4,5x4,5mm | TME | PTS647SK70SMTR2LFS | C&K | PTS647SK70SMTR2LFS | PTS647SK70SMTR2LFS
J48 | CON-MICROSWITCH-4.5X4.5-PTS647 | CON-PTS647-TACTSWITCH-4.5X4.5MM_RK | 90 | 1 | TRUE | 52 | 75,3 | 1 | Mikroprze31cznik TACT; 0,05A/12VDC; lutowany; 2,5N; 4,5x4,5mm | TME | PTS647SK70SMTR2LFS | C&K | PTS647SK70SMTR2LFS | PTS647SK70SMTR2LFS
J50 | CON-MICROSWITCH-4.5X4.5-PTS647 | CON-PTS647-TACTSWITCH-4.5X4.5MM_RK | 90 | 1 | TRUE | 67,5 | 75,3 | 1 | Mikroprze31cznik TACT; 0,05A/12VDC; lutowany; 2,5N; 4,5x4,5mm | TME | PTS647SK70SMTR2LFS | C&K | PTS647SK70SMTR2LFS | PTS647SK70SMTR2LFS
J52 | CON-MICROSWITCH-4.5X4.5-PTS647 | CON-PTS647-TACTSWITCH-4.5X4.5MM_RK | 90 | 1 | TRUE | 36,5 | 89 | 1 | Mikroprze31cznik TACT; 0,05A/12VDC; lutowany; 2,5N; 4,5x4,5mm | TME | PTS647SK70SMTR2LFS | C&K | PTS647SK70SMTR2LFS | PTS647SK70SMTR2LFS
J54 | CON-MICROSWITCH-4.5X4.5-PTS647 | CON-PTS647-TACTSWITCH-4.5X4.5MM_RK | 90 | 1 | TRUE | 52 | 89 | 1 | Mikroprze31cznik TACT; 0,05A/12VDC; lutowany; 2,5N; 4,5x4,5mm | TME | PTS647SK70SMTR2LFS | C&K | PTS647SK70SMTR2LFS | PTS647SK70SMTR2LFS
J56 | CON-MICROSWITCH-4.5X4.5-PTS647 | CON-PTS647-TACTSWITCH-4.5X4.5MM_RK | 90 | 1 | TRUE | 67,5 | 89 | 1 | Mikroprze31cznik TACT; 0,05A/12VDC; lutowany; 2,5N; 4,5x4,5mm | TME | PTS647SK70SMTR2LFS | C&K | PTS647SK70SMTR2LFS | PTS647SK70SMTR2LFS
J58 | CON-MICROSWITCH-4.5X4.5-PTS647 | CON-PTS647-TACTSWITCH-4.5X4.5MM_RK | 90 | 1 | TRUE | 38,3 | 116,5 | 1 | Mikroprze31cznik TACT; 0,05A/12VDC; lutowany; 2,5N; 4,5x4,5mm | TME | PTS647SK70SMTR2LFS | C&K | PTS647SK70SMTR2LFS | PTS647SK70SMTR2LFS
J60 | CON-MICROSWITCH-4.5X4.5-PTS647 | CON-PTS647-TACTSWITCH-4.5X4.5MM_RK | 90 | 1 | TRUE | 52 | 109,5 | 1 | Mikroprze31cznik TACT; 0,05A/12VDC; lutowany; 2,5N; 4,5x4,5mm | TME | PTS647SK70SMTR2LFS | C&K | PTS647SK70SMTR2LFS | PTS647SK70SMTR2LFS
J62 | CON-MICROSWITCH-4.5X4.5-PTS647 | CON-PTS647-TACTSWITCH-4.5X4.5MM_RK | 90 | 1 | TRUE | 65,7 | 116,5 | 1 | Mikroprze31cznik TACT; 0,05A/12VDC; lutowany; 2,5N; 4,5x4,5mm | TME | PTS647SK70SMTR2LFS | C&K | PTS647SK70SMTR2LFS | PTS647SK70SMTR2LFS
J64 | CON-MICROSWITCH-4.5X4.5-PTS647 | CON-PTS647-TACTSWITCH-4.5X4.5MM_RK | 90 | 1 | TRUE | 52 | 123,2 | 1 | Mikroprze31cznik TACT; 0,05A/12VDC; lutowany; 2,5N; 4,5x4,5mm | TME | PTS647SK70SMTR2LFS | C&K | PTS647SK70SMTR2LFS | PTS647SK70SMTR2LFS
J66 | CON-MICROSWITCH-4.5X4.5-PTS647 | CON-PTS647-TACTSWITCH-4.5X4.5MM_RK | 90 | 1 | TRUE | 52 | 144,5 | 1 | Mikroprze31cznik TACT; 0,05A/12VDC; lutowany; 2,5N; 4,5x4,5mm | TME | PTS647SK70SMTR2LFS | C&K | PTS647SK70SMTR2LFS | PTS647SK70SMTR2LFS
J70 | CON-MICROSWITCH-4.5X4.5-PTS647 | CON-PTS647-TACTSWITCH-4.5X4.5MM_RK | 90 | 1 | TRUE | 92 | 55,1 | 1 | Mikroprze31cznik TACT; 0,05A/12VDC; lutowany; 2,5N; 4,5x4,5mm | TME | PTS647SK70SMTR2LFS | C&K | PTS647SK70SMTR2LFS | PTS647SK70SMTR2LFS
J71 | CON-MICROSWITCH-4.5X4.5-PTS647 | CON-PTS647-TACTSWITCH-4.5X4.5MM_RK | 90 | 1 | TRUE | 92 | 34,2 | 1 | Mikroprze31cznik TACT; 0,05A/12VDC; lutowany; 2,5N; 4,5x4,5mm | TME | PTS647SK70SMTR2LFS | C&K | PTS647SK70SMTR2LFS | PTS647SK70SMTR2LFS
J72 | CON-MICROSWITCH-4.5X4.5-PTS647 | CON-PTS647-TACTSWITCH-4.5X4.5MM_RK | 90 | 1 | TRUE | 92 | 20,5 | 1 | Mikroprze31cznik TACT; 0,05A/12VDC; lutowany; 2,5N; 4,5x4,5mm | TME | PTS647SK70SMTR2LFS | C&K | PTS647SK70SMTR2LFS | PTS647SK70SMTR2LFS
J74 | CON-MICROSWITCH-4.5X4.5-PTS647 | CON-PTS647-TACTSWITCH-4.5X4.5MM_RK | 90 | 1 | TRUE | 92 | 68,8 | 1 | Mikroprze31cznik TACT; 0,05A/12VDC; lutowany; 2,5N; 4,5x4,5mm | TME | PTS647SK70SMTR2LFS | C&K | PTS647SK70SMTR2LFS | PTS647SK70SMTR2LFS
J76 | CON-MICROSWITCH-4.5X4.5-PTS647 | CON-PTS647-TACTSWITCH-4.5X4.5MM_RK | 90 | 1 | TRUE | 92 | 82,5 | 1 | Mikroprze31cznik TACT; 0,05A/12VDC; lutowany; 2,5N; 4,5x4,5mm | TME | PTS647SK70SMTR2LFS | C&K | PTS647SK70SMTR2LFS | PTS647SK70SMTR2LFS
J78 | CON-MICROSWITCH-4.5X4.5-PTS647 | CON-PTS647-TACTSWITCH-4.5X4.5MM_RK | 90 | 1 | TRUE | 92 | 96,2 | 1 | Mikroprze31cznik TACT; 0,05A/12VDC; lutowany; 2,5N; 4,5x4,5mm | TME | PTS647SK70SMTR2LFS | C&K | PTS647SK70SMTR2LFS | PTS647SK70SMTR2LFS
J80 | CON-MICROSWITCH-4.5X4.5-PTS647 | CON-PTS647-TACTSWITCH-4.5X4.5MM_RK | 90 | 1 | TRUE | 92 | 109,9 | 1 | Mikroprze31cznik TACT; 0,05A/12VDC; lutowany; 2,5N; 4,5x4,5mm | TME | PTS647SK70SMTR2LFS | C&K | PTS647SK70SMTR2LFS | PTS647SK70SMTR2LFS
J84 | CON-MICROSWITCH-4.5X4.5-PTS647 | CON-PTS647-TACTSWITCH-4.5X4.5MM_RK | 90 | 1 | TRUE | 105,5 | 55,1 | 1 | Mikroprze31cznik TACT; 0,05A/12VDC; lutowany; 2,5N; 4,5x4,5mm | TME | PTS647SK70SMTR2LFS | C&K | PTS647SK70SMTR2LFS | PTS647SK70SMTR2LFS
J85 | CON-MICROSWITCH-4.5X4.5-PTS647 | CON-PTS647-TACTSWITCH-4.5X4.5MM_RK | 90 | 1 | TRUE | 105,5 | 34,2 | 1 | Mikroprze31cznik TACT; 0,05A/12VDC; lutowany; 2,5N; 4,5x4,5mm | TME | PTS647SK70SMTR2LFS | C&K | PTS647SK70SMTR2LFS | PTS647SK70SMTR2LFS
J86 | CON-MICROSWITCH-4.5X4.5-PTS647 | CON-PTS647-TACTSWITCH-4.5X4.5MM_RK | 90 | 1 | TRUE | 105,5 | 20,5 | 1 | Mikroprze31cznik TACT; 0,05A/12VDC; lutowany; 2,5N; 4,5x4,5mm | TME | PTS647SK70SMTR2LFS | C&K | PTS647SK70SMTR2LFS | PTS647SK70SMTR2LFS
J88 | CON-MICROSWITCH-4.5X4.5-PTS647 | CON-PTS647-TACTSWITCH-4.5X4.5MM_RK | 90 | 1 | TRUE | 105,5 | 68,8 | 1 | Mikroprze31cznik TACT; 0,05A/12VDC; lutowany; 2,5N; 4,5x4,5mm | TME | PTS647SK70SMTR2LFS | C&K | PTS647SK70SMTR2LFS | PTS647SK70SMTR2LFS
J90 | CON-MICROSWITCH-4.5X4.5-PTS647 | CON-PTS647-TACTSWITCH-4.5X4.5MM_RK | 90 | 1 | TRUE | 105,5 | 82,5 | 1 | Mikroprze31cznik TACT; 0,05A/12VDC; lutowany; 2,5N; 4,5x4,5mm | TME | PTS647SK70SMTR2LFS | C&K | PTS647SK70SMTR2LFS | PTS647SK70SMTR2LFS
J92 | CON-MICROSWITCH-4.5X4.5-PTS647 | CON-PTS647-TACTSWITCH-4.5X4.5MM_RK | 90 | 1 | TRUE | 105,5 | 96,2 | 1 | Mikroprze31cznik TACT; 0,05A/12VDC; lutowany; 2,5N; 4,5x4,5mm | TME | PTS647SK70SMTR2LFS | C&K | PTS647SK70SMTR2LFS | PTS647SK70SMTR2LFS
J94 | CON-MICROSWITCH-4.5X4.5-PTS647 | CON-PTS647-TACTSWITCH-4.5X4.5MM_RK | 90 | 1 | TRUE | 105,5 | 109,9 | 1 | Mikroprze31cznik TACT; 0,05A/12VDC; lutowany; 2,5N; 4,5x4,5mm | TME | PTS647SK70SMTR2LFS | C&K | PTS647SK70SMTR2LFS | PTS647SK70SMTR2LFS
J96 | CON-MICROSWITCH-4.5X4.5-PTS647 | CON-PTS647-TACTSWITCH-4.5X4.5MM_RK | 90 | 1 | TRUE | 92 | 123,6 | 1 | Mikroprze31cznik TACT; 0,05A/12VDC; lutowany; 2,5N; 4,5x4,5mm | TME | PTS647SK70SMTR2LFS | C&K | PTS647SK70SMTR2LFS | PTS647SK70SMTR2LFS
J100 | CON-MICROSWITCH-4.5X4.5-PTS647 | CON-PTS647-TACTSWITCH-4.5X4.5MM_RK | 90 | 1 | TRUE | 92 | 143,8 | 1 | Mikroprze31cznik TACT; 0,05A/12VDC; lutowany; 2,5N; 4,5x4,5mm | TME | PTS647SK70SMTR2LFS | C&K | PTS647SK70SMTR2LFS | PTS647SK70SMTR2LFS
J102 | CON-MICROSWITCH-4.5X4.5-PTS647 | CON-PTS647-TACTSWITCH-4.5X4.5MM_RK | 90 | 1 | TRUE | 105,5 | 123,6 | 1 | Mikroprze31cznik TACT; 0,05A/12VDC; lutowany; 2,5N; 4,5x4,5mm | TME | PTS647SK70SMTR2LFS | C&K | PTS647SK70SMTR2LFS | PTS647SK70SMTR2LFS
J106 | CON-MICROSWITCH-4.5X4.5-PTS647 | CON-PTS647-TACTSWITCH-4.5X4.5MM_RK | 90 | 1 | TRUE | 105,5 | 143,8 | 1 | Mikroprze31cznik TACT; 0,05A/12VDC; lutowany; 2,5N; 4,5x4,5mm | TME | PTS647SK70SMTR2LFS | C&K | PTS647SK70SMTR2LFS | PTS647SK70SMTR2LFS
J107 | JST-GH-SIDE-10PIN-1.25MM-SM10B-GHS-TB | CON-JST-GH-SIDE-10PIN-1.25MM_RK | 180 | 2 | TRUE | 65 | 133 | 1 | Gniazdo; przewód-p3ytka; meskie; GH; 1,25mm; PIN: 10; SMT; 50V; 1A | TME | SM10B-GHS-TB | JST | SM10B-GHS-TB | SM10B-GHS-TB
J108 | JST-GH-TOP-10PIN-1.25MM-BM10B-GHS-TBT | CON-JST-GH-TOP-10PIN-1.25MM_RK | 0 | 2 | TRUE | 65 | 123,5 | 1 | Gniazdo; przewód-p3ytka; meskie; GH; 1,25mm; PIN: 10; SMT; 50V; 1A | TME | BM10B-GHS-TBT | JST | BM10B-GHS-TBT | BM10B-GHS-TBT
J110 | PICOBLADE-5X1P1.25-V | PICOBLADE-1.25MM-5PIN-V_RK | 90 | 2 | FALSE | 9 | 158 | NP | PICOBLADE 1.25mm 5 PIN, Zlacze meskie, proste 1.25mm | TME | MX-53047-0510 | MOLEX | 53047-0510 | PICOBLADE-5-V
J111 | SPOX-4X1P2.50-H | SPOX-4X1P2.5-H_RK | 90 | 2 | FALSE | 87 | 100 | 1 | SPOX 2.5mm 4 PIN, Zlacze meskie, katowe, 2.50mm | TME | MX-5268-04 | MOLEX | 0022057045 5268-04A | SPOX-4-H
Q1 | SI2305CDS | SOT23-2.90X1.30X1.0P1.9_RK | 270 | 1 | TRUE | 78 | 119 | 1 | P-Channel 1.25-W, 1.8-V (G-S) MOSFET | TME | SI2305CDS | VISHAY | SI2305CDS | SI2305CDS
R1 | R-0603-10K-1/10W-50V-1%-100PPM | R-0603 | 0 | 1 | TRUE | 76 | 84,2 | 1 | CHIP RESISTOR, SMD 0603, 10k OHM, 1/10W, 50V, 200ppm, 1% | TME | SMD0603-10K-1% | ROYAL OHM | 0603SAF1002T5E | 10k
R2 | R-0603-10K-1/10W-50V-1%-100PPM | R-0603 | 0 | 1 | TRUE | 76 | 70 | 1 | CHIP RESISTOR, SMD 0603, 10k OHM, 1/10W, 50V, 200ppm, 1% | TME | SMD0603-10K-1% | ROYAL OHM | 0603SAF1002T5E | 10k
R3 | R-0603-10K-1/10W-50V-1%-100PPM | R-0603 | 0 | 1 | TRUE | 76 | 56 | 1 | CHIP RESISTOR, SMD 0603, 10k OHM, 1/10W, 50V, 200ppm, 1% | TME | SMD0603-10K-1% | ROYAL OHM | 0603SAF1002T5E | 10k
R4 | R-0603-10K-1/10W-50V-1%-100PPM | R-0603 | 0 | 1 | TRUE | 76 | 42 | 1 | CHIP RESISTOR, SMD 0603, 10k OHM, 1/10W, 50V, 200ppm, 1% | TME | SMD0603-10K-1% | ROYAL OHM | 0603SAF1002T5E | 10k
R5 | R-0603-10K-1/10W-50V-1%-100PPM | R-0603 | 0 | 1 | TRUE | 76 | 28 | 1 | CHIP RESISTOR, SMD 0603, 10k OHM, 1/10W, 50V, 200ppm, 1% | TME | SMD0603-10K-1% | ROYAL OHM | 0603SAF1002T5E | 10k
R6 | R-0603-10K-1/10W-50V-1%-100PPM | R-0603 | 0 | 1 | TRUE | 76 | 15 | 1 | CHIP RESISTOR, SMD 0603, 10k OHM, 1/10W, 50V, 200ppm, 1% | TME | SMD0603-10K-1% | ROYAL OHM | 0603SAF1002T5E | 10k
R7 | R-0603-10K-1/10W-50V-1%-100PPM | R-0603 | 0 | 1 | TRUE | 112 | 90 | 1 | CHIP RESISTOR, SMD 0603, 10k OHM, 1/10W, 50V, 200ppm, 1% | TME | SMD0603-10K-1% | ROYAL OHM | 0603SAF1002T5E | 10k
R8 | R-0603-10K-1/10W-50V-1%-100PPM | R-0603 | 0 | 1 | TRUE | 112 | 76 | 1 | CHIP RESISTOR, SMD 0603, 10k OHM, 1/10W, 50V, 200ppm, 1% | TME | SMD0603-10K-1% | ROYAL OHM | 0603SAF1002T5E | 10k
R9 | R-0603-10K-1/10W-50V-1%-100PPM | R-0603 | 0 | 1 | TRUE | 112 | 62,6 | 1 | CHIP RESISTOR, SMD 0603, 10k OHM, 1/10W, 50V, 200ppm, 1% | TME | SMD0603-10K-1% | ROYAL OHM | 0603SAF1002T5E | 10k
R10 | R-0603-10K-1/10W-50V-1%-100PPM | R-0603 | 0 | 1 | TRUE | 112 | 41,8 | 1 | CHIP RESISTOR, SMD 0603, 10k OHM, 1/10W, 50V, 200ppm, 1% | TME | SMD0603-10K-1% | ROYAL OHM | 0603SAF1002T5E | 10k
R11 | R-0603-10K-1/10W-50V-1%-100PPM | R-0603 | 0 | 1 | TRUE | 112 | 27,8 | 1 | CHIP RESISTOR, SMD 0603, 10k OHM, 1/10W, 50V, 200ppm, 1% | TME | SMD0603-10K-1% | ROYAL OHM | 0603SAF1002T5E | 10k
R12 | R-0603-10K-1/10W-50V-1%-100PPM | R-0603 | 0 | 1 | TRUE | 113,8 | 136 | 1 | CHIP RESISTOR, SMD 0603, 10k OHM, 1/10W, 50V, 200ppm, 1% | TME | SMD0603-10K-1% | ROYAL OHM | 0603SAF1002T5E | 10k
R13 | R-0603-10K-1/10W-50V-1%-100PPM | R-0603 | 0 | 1 | TRUE | 112 | 124,8 | 1 | CHIP RESISTOR, SMD 0603, 10k OHM, 1/10W, 50V, 200ppm, 1% | TME | SMD0603-10K-1% | ROYAL OHM | 0603SAF1002T5E | 10k
R14 | R-0603-10K-1/10W-50V-1%-100PPM | R-0603 | 0 | 1 | TRUE | 112 | 131 | 1 | CHIP RESISTOR, SMD 0603, 10k OHM, 1/10W, 50V, 200ppm, 1% | TME | SMD0603-10K-1% | ROYAL OHM | 0603SAF1002T5E | 10k
R15 | R-0603-10K-1/10W-50V-1%-100PPM | R-0603 | 0 | 1 | TRUE | 112 | 117 | 1 | CHIP RESISTOR, SMD 0603, 10k OHM, 1/10W, 50V, 200ppm, 1% | TME | SMD0603-10K-1% | ROYAL OHM | 0603SAF1002T5E | 10k
R16 | R-0603-10K-1/10W-50V-1%-100PPM | R-0603 | 0 | 1 | TRUE | 112 | 103,8 | 1 | CHIP RESISTOR, SMD 0603, 10k OHM, 1/10W, 50V, 200ppm, 1% | TME | SMD0603-10K-1% | ROYAL OHM | 0603SAF1002T5E | 10k
R17 | R-0603-10K-1/10W-50V-1%-100PPM | R-0603 | 270 | 1 | TRUE | 5 | 158,4 | 1 | CHIP RESISTOR, SMD 0603, 10k OHM, 1/10W, 50V, 200ppm, 1% | TME | SMD0603-10K-1% | ROYAL OHM | 0603SAF1002T5E | 10k
R18 | R-0603-10K-1/10W-50V-1%-100PPM | R-0603 | 0 | 1 | TRUE | 21,8 | 122 | 1 | CHIP RESISTOR, SMD 0603, 10k OHM, 1/10W, 50V, 200ppm, 1% | TME | SMD0603-10K-1% | ROYAL OHM | 0603SAF1002T5E | 10k
R19 | R-0603-10K-1/10W-50V-1%-100PPM | R-0603 | 180 | 1 | TRUE | 24 | 100,4 | 1 | CHIP RESISTOR, SMD 0603, 10k OHM, 1/10W, 50V, 200ppm, 1% | TME | SMD0603-10K-1% | ROYAL OHM | 0603SAF1002T5E | 10k
R20 | R-0603-10K-1/10W-50V-1%-100PPM | R-0603 | 180 | 1 | TRUE | 24 | 99 | 1 | CHIP RESISTOR, SMD 0603, 10k OHM, 1/10W, 50V, 200ppm, 1% | TME | SMD0603-10K-1% | ROYAL OHM | 0603SAF1002T5E | 10k
R21 | R-0603-10K-1/10W-50V-1%-100PPM | R-0603 | 0 | 1 | TRUE | 65 | 106 | 1 | CHIP RESISTOR, SMD 0603, 10k OHM, 1/10W, 50V, 200ppm, 1% | TME | SMD0603-10K-1% | ROYAL OHM | 0603SAF1002T5E | 10k
R22 | R-0603-100K-1/10W-50V-1%-100PPM | R-0603 | 180 | 1 | TRUE | 78 | 116 | 1 | CHIP RESISTOR, SMD 0603, 100k, 1/10W, 50V, 100ppm, 1% | TME | SMD0603 100K 1% | ROYAL OHM | 0603WGF 100K T5E | 100k
R23 | R-0603-1K-1/10W-50V-1%-100PPM | R-0603 | 180 | 1 | TRUE | 75 | 116 | 1 | CHIP RESISTOR, SMD 0603, 1k OHM, 1/10W, 50V, 200ppm, 1% | TME | SMD0603-1K-1% | ROYAL OHM | 0603SAF1001T5E | 1k
R24 | R-0603-150R-1/10W-50V-1%-100PPM | R-0603 | 0 | 1 | TRUE | 11 | 45 | 1 | CHIP RESISTOR, SMD 0603, 150 OHM, 1/10W, 50V, 100ppm, 1% | TME | CRCW0603150RFKTABC | VISHAY | CRCW0603150RFKTABC | 150
R25 | R-0603-150R-1/10W-50V-1%-100PPM | R-0603 | 0 | 1 | TRUE | 11 | 43 | 1 | CHIP RESISTOR, SMD 0603, 150 OHM, 1/10W, 50V, 100ppm, 1% | TME | CRCW0603150RFKTABC | VISHAY | CRCW0603150RFKTABC | 150
R57 | R-0603-10K-1/10W-50V-1%-100PPM | R-0603 | 0 | 1 | TRUE | 24 | 58 | 1 | CHIP RESISTOR, SMD 0603, 10k OHM, 1/10W, 50V, 200ppm, 1% | TME | SMD0603-10K-1% | ROYAL OHM | 0603SAF1002T5E | 10k
R70 | R-0603-150R-1/10W-50V-1%-100PPM | R-0603 | 0 | 1 | TRUE | 83 | 97,2 | 1 | CHIP RESISTOR, SMD 0603, 150 OHM, 1/10W, 50V, 100ppm, 1% | TME | CRCW0603150RFKTABC | VISHAY | CRCW0603150RFKTABC | 150
R71 | R-0603-150R-1/10W-50V-1%-100PPM | R-0603 | 0 | 1 | TRUE | 83 | 103 | 1 | CHIP RESISTOR, SMD 0603, 150 OHM, 1/10W, 50V, 100ppm, 1% | TME | CRCW0603150RFKTABC | VISHAY | CRCW0603150RFKTABC | 150
U6 | STM32F405RGT6-LQFP64 | LQFP64-10X10X1.6P0.5 | 0 | 1 | TRUE | 36 | 137 | 1 | ARM Cortex-M4 core with DSP and FPU, 1 Mbyte Flash, 168 MHz CPU, ART Accelerator | FARNELL | 2064363 | ST MICROELECTRONICS | STM32F405RGT6 | STM32F405RGT6
X1 | SCREW-M3 | SCREW-M3 | 0 | 1 | FALSE | 3,5 | 4,5 | NP | SCREW M3 |  |  |  |  | M3
X2 | SCREW-M3 | SCREW-M3 | 0 | 1 | FALSE | 113,5 | 4,5 | NP | SCREW M3 |  |  |  |  | M3
X3 | SCREW-M3 | SCREW-M3 | 0 | 1 | FALSE | 113,5 | 165,5 | NP | SCREW M3 |  |  |  |  | M3
X4 | SCREW-M3 | SCREW-M3 | 0 | 1 | FALSE | 3,5 | 165,5 | NP | SCREW M3 |  |  |  |  | M3
X5 | SCREW-M3 | SCREW-M3 | 0 | 1 | FALSE | -5 | 166 | NP | SCREW M3 |  |  |  |  | M3
X6 | SCREW-M3 | SCREW-M3 | 0 | 1 | FALSE | 122 | 166 | NP | SCREW M3 |  |  |  |  | M3
X7 | SCREW-M3 | SCREW-M3 | 0 | 1 | FALSE | 31 | 124 | NP | SCREW M3 |  |  |  |  | M3
X8 | SCREW-M3 | SCREW-M3 | 0 | 1 | FALSE | 122 | 125,5 | NP | SCREW M3 |  |  |  |  | M3
X9 | SCREW-M3 | SCREW-M3 | 0 | 1 | FALSE | -5 | 85 | NP | SCREW M3 |  |  |  |  | M3
X10 | SCREW-M3 | SCREW-M3 | 0 | 1 | FALSE | 122 | 85 | NP | SCREW M3 |  |  |  |  | M3
X11 | SCREW-M3 | SCREW-M3 | 0 | 1 | FALSE | -5 | 44,5 | NP | SCREW M3 |  |  |  |  | M3
X12 | SCREW-M3 | SCREW-M3 | 0 | 1 | FALSE | 122 | 44,5 | NP | SCREW M3 |  |  |  |  | M3
X13 | SCREW-M3 | SCREW-M3 | 0 | 1 | FALSE | -5 | 4 | NP | SCREW M3 |  |  |  |  | M3
X14 | SCREW-M3 | SCREW-M3 | 0 | 1 | FALSE | 122 | 4 | NP | SCREW M3 |  |  |  |  | M3
X15 | SCREW-M3 | SCREW-M3 | 0 | 1 | FALSE | 24 | 20 | NP | SCREW M3 |  |  |  |  | M3
X16 | SCREW-M3 | SCREW-M3 | 0 | 1 | FALSE | 4 | 29 | NP | SCREW M3 |  |  |  |  | M3
X17 | SCREW-M3 | SCREW-M3 | 0 | 1 | FALSE | -5 | 125,5 | NP | SCREW M3 |  |  |  |  | M3
X18 | SCREW-M3 | SCREW-M3 | 0 | 1 | FALSE | 83 | 110 | NP | SCREW M3 |  |  |  |  | M3
X19 | SCREW-M3 | SCREW-M3 | 0 | 1 | FALSE | 24 | 80 | NP | SCREW M3 |  |  |  |  | M3
X20 | SCREW-M3 | SCREW-M3 | 0 | 1 | FALSE | 83 | 80 | NP | SCREW M3 |  |  |  |  | M3
X21 | SCREW-M3 | SCREW-M3 | 0 | 1 | FALSE | 24 | 50 | NP | SCREW M3 |  |  |  |  | M3
X22 | SCREW-M3 | SCREW-M3 | 0 | 1 | FALSE | 83 | 50 | NP | SCREW M3 |  |  |  |  | M3
X23 | SCREW-M3 | SCREW-M3 | 0 | 1 | FALSE | 31 | 29 | NP | SCREW M3 |  |  |  |  | M3
X24 | SCREW-M3 | SCREW-M3 | 0 | 1 | FALSE | 83 | 20 | NP | SCREW M3 |  |  |  |  | M3
Y2 | XTAL-16MHZ-2.0X2.5-SMD | XTAL-2.0X2.5X0.55-SMD_RK | 180 | 1 | TRUE | 37 | 125 | 1 | Rezonator: ceramiczny; 16MHz; ±30ppm; 18pF; SMD; 2,5x2x0,55mm | TME | ILCX18-FF5F-16.00 | ILSI | ILCX18-FF5F18-16.0000 | 16MHz