## Arkusz1
RefDes | PartType | PartDecal | Orient. | Layer | SMD | PositionX | PositionY | Populate | Description | Distributor #1 | Distributor Part Number #1 | Manufacturer #1 | Part Number #1 | Value
C1 | C-0603-2.2UF-16VDC-X5R-10% | C-0603 | 0 | 2 | TRUE | 96,2 | 162,2 | 1 | Kondensator ceramiczny SMD 2.2uF 0603 16V X5R 10% | FARNELL | 1582649 | AVX | 0603YD225KAT2A | 2.2uF
C2 | C-0603-100NF-16VDC-X7R-10% | C-0603 | 0 | 2 | TRUE | 96,2 | 163,6 | 1 | Ceramic Capacitors, SMD 0603, 100NF, 16VDC, X7R, 10% | TME | 0603YC104KAT2A | AVX | 0603YC104KAT2A | 100nF
C3 | C-0603-4.7UF-6.3VDC-X5R-10% | C-0603 | 0 | 2 | TRUE | 96,2 | 165 | 1 | Kondensator: ceramiczny; MLCC; 4,7uF; 6.3V; X5R; ±10%; SMD; 0603 | FARNELL | 2310403 | MULTICOMP | MC0603X475K6R3CT | 4.7uF
C4 | C-0603-100NF-16VDC-X7R-10% | C-0603 | 0 | 2 | TRUE | 96,2 | 166,2 | 1 | Ceramic Capacitors, SMD 0603, 100NF, 16VDC, X7R, 10% | TME | 0603YC104KAT2A | AVX | 0603YC104KAT2A | 100nF
C5 | C-0603-1.0UF-6.3VDC-X5R-10% | C-0603 | 0 | 2 | TRUE | 96,2 | 167,6 | 1 | Ceramic Capacitors, SMD 0603, 1.0uF, 6.3VDC, X5R, 10% | FARNELL | 9527699RL | MURATA | GRM188R60J105KA01D | 1.0uF
C6 | C-0603-100NF-16VDC-X7R-10% | C-0603 | 0 | 2 | TRUE | 96,2 | 169 | 1 | Ceramic Capacitors, SMD 0603, 100NF, 16VDC, X7R, 10% | TME | 0603YC104KAT2A | AVX | 0603YC104KAT2A | 100nF
C7 | C-0603-4.7UF-6.3VDC-X5R-10% | C-0603 | 0 | 2 | TRUE | 75 | 165 | 1 | Kondensator: ceramiczny; MLCC; 4,7uF; 6.3V; X5R; ±10%; SMD; 0603 | FARNELL | 2310403 | MULTICOMP | MC0603X475K6R3CT | 4.7uF
C8 | C-0603-100NF-16VDC-X7R-10% | C-0603 | 0 | 2 | TRUE | 75 | 166,2 | 1 | Ceramic Capacitors, SMD 0603, 100NF, 16VDC, X7R, 10% | TME | 0603YC104KAT2A | AVX | 0603YC104KAT2A | 100nF
C9 | C-0603-2.2UF-16VDC-X5R-10% | C-0603 | 0 | 2 | TRUE | 75 | 163,8 | 1 | Kondensator ceramiczny SMD 2.2uF 0603 16V X5R 10% | FARNELL | 1582649 | AVX | 0603YD225KAT2A | 2.2uF
C10 | C-0603-1.0UF-6.3VDC-X5R-10% | C-0603 | 0 | 2 | TRUE | 75 | 167,6 | 1 | Ceramic Capacitors, SMD 0603, 1.0uF, 6.3VDC, X5R, 10% | FARNELL | 9527699RL | MURATA | GRM188R60J105KA01D | 1.0uF
C11 | C-0603-100NF-16VDC-X7R-10% | C-0603 | 0 | 2 | TRUE | 75 | 169 | 1 | Ceramic Capacitors, SMD 0603, 100NF, 16VDC, X7R, 10% | TME | 0603YC104KAT2A | AVX | 0603YC104KAT2A | 100nF
C12 | C-0603-100NF-16VDC-X7R-10% | C-0603 | 0 | 2 | TRUE | 75 | 162,6 | 1 | Ceramic Capacitors, SMD 0603, 100NF, 16VDC, X7R, 10% | TME | 0603YC104KAT2A | AVX | 0603YC104KAT2A | 100nF
C13 | C-0603-1.0UF-6.3VDC-X5R-10% | C-0603 | 0 | 2 | TRUE | 8 | 167,6 | 1 | Ceramic Capacitors, SMD 0603, 1.0uF, 6.3VDC, X5R, 10% | FARNELL | 9527699RL | MURATA | GRM188R60J105KA01D | 1.0uF
C14 | C-0603-100NF-16VDC-X7R-10% | C-0603 | 0 | 2 | TRUE | 8 | 169 | 1 | Ceramic Capacitors, SMD 0603, 100NF, 16VDC, X7R, 10% | TME | 0603YC104KAT2A | AVX | 0603YC104KAT2A | 100nF
C15 | C-0603-4.7UF-6.3VDC-X5R-10% | C-0603 | 0 | 2 | TRUE | 8 | 164,8 | 1 | Kondensator: ceramiczny; MLCC; 4,7uF; 6.3V; X5R; ±10%; SMD; 0603 | FARNELL | 2310403 | MULTICOMP | MC0603X475K6R3CT | 4.7uF
C16 | C-0603-100NF-16VDC-X7R-10% | C-0603 | 0 | 2 | TRUE | 8 | 166,2 | 1 | Ceramic Capacitors, SMD 0603, 100NF, 16VDC, X7R, 10% | TME | 0603YC104KAT2A | AVX | 0603YC104KAT2A | 100nF
C17 | C-0603-2.2UF-16VDC-X5R-10% | C-0603 | 0 | 2 | TRUE | 6,4 | 162 | 1 | Kondensator ceramiczny SMD 2.2uF 0603 16V X5R 10% | FARNELL | 1582649 | AVX | 0603YD225KAT2A | 2.2uF
C18 | C-0603-100NF-16VDC-X7R-10% | C-0603 | 0 | 2 | TRUE | 8 | 163,4 | 1 | Ceramic Capacitors, SMD 0603, 100NF, 16VDC, X7R, 10% | TME | 0603YC104KAT2A | AVX | 0603YC104KAT2A | 100nF
C19 | C-0603-1.0UF-6.3VDC-X5R-10% | C-0603 | 0 | 2 | TRUE | 31 | 167,6 | 1 | Ceramic Capacitors, SMD 0603, 1.0uF, 6.3VDC, X5R, 10% | FARNELL | 9527699RL | MURATA | GRM188R60J105KA01D | 1.0uF
C20 | C-0603-100NF-16VDC-X7R-10% | C-0603 | 0 | 2 | TRUE | 31 | 169 | 1 | Ceramic Capacitors, SMD 0603, 100NF, 16VDC, X7R, 10% | TME | 0603YC104KAT2A | AVX | 0603YC104KAT2A | 100nF
C21 | C-0603-4.7UF-6.3VDC-X5R-10% | C-0603 | 0 | 2 | TRUE | 31 | 164,8 | 1 | Kondensator: ceramiczny; MLCC; 4,7uF; 6.3V; X5R; ±10%; SMD; 0603 | FARNELL | 2310403 | MULTICOMP | MC0603X475K6R3CT | 4.7uF
C22 | C-0603-100NF-16VDC-X7R-10% | C-0603 | 0 | 2 | TRUE | 31 | 166,2 | 1 | Ceramic Capacitors, SMD 0603, 100NF, 16VDC, X7R, 10% | TME | 0603YC104KAT2A | AVX | 0603YC104KAT2A | 100nF
C23 | C-0603-2.2UF-16VDC-X5R-10% | C-0603 | 0 | 2 | TRUE | 29,4 | 162 | 1 | Kondensator ceramiczny SMD 2.2uF 0603 16V X5R 10% | FARNELL | 1582649 | AVX | 0603YD225KAT2A | 2.2uF
C24 | C-0603-100NF-16VDC-X7R-10% | C-0603 | 0 | 2 | TRUE | 31 | 163,4 | 1 | Ceramic Capacitors, SMD 0603, 100NF, 16VDC, X7R, 10% | TME | 0603YC104KAT2A | AVX | 0603YC104KAT2A | 100nF
C25 | C-0603-100NF-16VDC-X7R-10% | C-0603 | 270 | 2 | TRUE | 26 | 163 | 1 | Ceramic Capacitors, SMD 0603, 100NF, 16VDC, X7R, 10% | TME | 0603YC104KAT2A | AVX | 0603YC104KAT2A | 100nF
C26 | C-0603-1.0UF-6.3VDC-X5R-10% | C-0603 | 0 | 2 | TRUE | 96,8 | 2 | 1 | Ceramic Capacitors, SMD 0603, 1.0uF, 6.3VDC, X5R, 10% | FARNELL | 9527699RL | MURATA | GRM188R60J105KA01D | 1.0uF
C27 | C-0603-100NF-16VDC-X7R-10% | C-0603 | 0 | 2 | TRUE | 96,8 | 3,4 | 1 | Ceramic Capacitors, SMD 0603, 100NF, 16VDC, X7R, 10% | TME | 0603YC104KAT2A | AVX | 0603YC104KAT2A | 100nF
C28 | C-0603-4.7UF-6.3VDC-X5R-10% | C-0603 | 180 | 2 | TRUE | 101,8 | 4,8 | 1 | Kondensator: ceramiczny; MLCC; 4,7uF; 6.3V; X5R; ±10%; SMD; 0603 | FARNELL | 2310403 | MULTICOMP | MC0603X475K6R3CT | 4.7uF
C29 | C-0603-100NF-16VDC-X7R-10% | C-0603 | 180 | 2 | TRUE | 101,8 | 3,4 | 1 | Ceramic Capacitors, SMD 0603, 100NF, 16VDC, X7R, 10% | TME | 0603YC104KAT2A | AVX | 0603YC104KAT2A | 100nF
C30 | C-0603-2.2UF-16VDC-X5R-10% | C-0603 | 180 | 2 | TRUE | 101,8 | 7,6 | 1 | Kondensator ceramiczny SMD 2.2uF 0603 16V X5R 10% | FARNELL | 1582649 | AVX | 0603YD225KAT2A | 2.2uF
C31 | C-0603-100NF-16VDC-X7R-10% | C-0603 | 180 | 2 | TRUE | 101,8 | 6,2 | 1 | Ceramic Capacitors, SMD 0603, 100NF, 16VDC, X7R, 10% | TME | 0603YC104KAT2A | AVX | 0603YC104KAT2A | 100nF
C32 | C-0603-1.0UF-6.3VDC-X5R-10% | C-0603 | 180 | 2 | TRUE | 36,4 | 4,4 | 1 | Ceramic Capacitors, SMD 0603, 1.0uF, 6.3VDC, X5R, 10% | FARNELL | 9527699RL | MURATA | GRM188R60J105KA01D | 1.0uF
C33 | C-0603-100NF-16VDC-X7R-10% | C-0603 | 180 | 2 | TRUE | 36,4 | 3 | 1 | Ceramic Capacitors, SMD 0603, 100NF, 16VDC, X7R, 10% | TME | 0603YC104KAT2A | AVX | 0603YC104KAT2A | 100nF
C34 | C-0603-4.7UF-6.3VDC-X5R-10% | C-0603 | 180 | 2 | TRUE | 36,4 | 7,2 | 1 | Kondensator: ceramiczny; MLCC; 4,7uF; 6.3V; X5R; ±10%; SMD; 0603 | FARNELL | 2310403 | MULTICOMP | MC0603X475K6R3CT | 4.7uF
C35 | C-0603-100NF-16VDC-X7R-10% | C-0603 | 180 | 2 | TRUE | 36,4 | 5,8 | 1 | Ceramic Capacitors, SMD 0603, 100NF, 16VDC, X7R, 10% | TME | 0603YC104KAT2A | AVX | 0603YC104KAT2A | 100nF
C36 | C-0603-2.2UF-16VDC-X5R-10% | C-0603 | 180 | 2 | TRUE | 36,4 | 10 | 1 | Kondensator ceramiczny SMD 2.2uF 0603 16V X5R 10% | FARNELL | 1582649 | AVX | 0603YD225KAT2A | 2.2uF
C37 | C-0603-100NF-16VDC-X7R-10% | C-0603 | 180 | 2 | TRUE | 36,4 | 8,6 | 1 | Ceramic Capacitors, SMD 0603, 100NF, 16VDC, X7R, 10% | TME | 0603YC104KAT2A | AVX | 0603YC104KAT2A | 100nF
J1 | JST-GH-SIDE-10PIN-1.25MM-SM10B-GHS-TB | CON-JST-GH-SIDE-10PIN-1.25MM_RK | 0 | 2 | TRUE | 65 | 154 | 1 | Gniazdo; przewód-p3ytka; meskie; GH; 1,25mm; PIN: 10; SMT; 50V; 1A | TME | SM10B-GHS-TB | JST | SM10B-GHS-TB | SM10B-GHS-TB
J2 | JST-GH-TOP-10PIN-1.25MM-BM10B-GHS-TBT | CON-JST-GH-TOP-10PIN-1.25MM_RK | 180 | 2 | TRUE | 65 | 163,2 | 1 | Gniazdo; przewód-p3ytka; meskie; GH; 1,25mm; PIN: 10; SMT; 50V; 1A | TME | BM10B-GHS-TBT | JST | BM10B-GHS-TBT | BM10B-GHS-TBT
R1 | R-0603-100R-1/10W-50V-5%-200PPM | R-0603 | 270 | 2 | TRUE | 105 | 151 | 1 | CHIP RESISTOR, SMD 0603, 100 OHM, 1/10W, 50V, 200ppm, 5% | TME | SMD0603 100R | ROYAL OHM | 0603WGJ 100R T5E | 100
R2 | R-0603-100R-1/10W-50V-5%-200PPM | R-0603 | 270 | 2 | TRUE | 106 | 154 | 1 | CHIP RESISTOR, SMD 0603, 100 OHM, 1/10W, 50V, 200ppm, 5% | TME | SMD0603 100R | ROYAL OHM | 0603WGJ 100R T5E | 100
R3 | R-0603-100R-1/10W-50V-5%-200PPM | R-0603 | 270 | 2 | TRUE | 107 | 151 | 1 | CHIP RESISTOR, SMD 0603, 100 OHM, 1/10W, 50V, 200ppm, 5% | TME | SMD0603 100R | ROYAL OHM | 0603WGJ 100R T5E | 100
R4 | R-0603-100R-1/10W-50V-5%-200PPM | R-0603 | 270 | 2 | TRUE | 110 | 154 | 1 | CHIP RESISTOR, SMD 0603, 100 OHM, 1/10W, 50V, 200ppm, 5% | TME | SMD0603 100R | ROYAL OHM | 0603WGJ 100R T5E | 100
R5 | R-0603-100R-1/10W-50V-5%-200PPM | R-0603 | 270 | 2 | TRUE | 108 | 154 | 1 | CHIP RESISTOR, SMD 0603, 100 OHM, 1/10W, 50V, 200ppm, 5% | TME | SMD0603 100R | ROYAL OHM | 0603WGJ 100R T5E | 100
R6 | R-0603-100R-1/10W-50V-5%-200PPM | R-0603 | 270 | 2 | TRUE | 109 | 151 | 1 | CHIP RESISTOR, SMD 0603, 100 OHM, 1/10W, 50V, 200ppm, 5% | TME | SMD0603 100R | ROYAL OHM | 0603WGJ 100R T5E | 100
R7 | R-0603-100R-1/10W-50V-5%-200PPM | R-0603 | 270 | 2 | TRUE | 111 | 151 | 1 | CHIP RESISTOR, SMD 0603, 100 OHM, 1/10W, 50V, 200ppm, 5% | TME | SMD0603 100R | ROYAL OHM | 0603WGJ 100R T5E | 100
R8 | R-0603-100R-1/10W-50V-5%-200PPM | R-0603 | 270 | 2 | TRUE | 112 | 154 | 1 | CHIP RESISTOR, SMD 0603, 100 OHM, 1/10W, 50V, 200ppm, 5% | TME | SMD0603 100R | ROYAL OHM | 0603WGJ 100R T5E | 100
R9 | R-0603-100R-1/10W-50V-5%-200PPM | R-0603 | 270 | 2 | TRUE | 113 | 151 | 1 | CHIP RESISTOR, SMD 0603, 100 OHM, 1/10W, 50V, 200ppm, 5% | TME | SMD0603 100R | ROYAL OHM | 0603WGJ 100R T5E | 100
R10 | R-0603-100R-1/10W-50V-5%-200PPM | R-0603 | 270 | 2 | TRUE | 114 | 154 | 1 | CHIP RESISTOR, SMD 0603, 100 OHM, 1/10W, 50V, 200ppm, 5% | TME | SMD0603 100R | ROYAL OHM | 0603WGJ 100R T5E | 100
R11 | R-0603-100R-1/10W-50V-5%-200PPM | R-0603 | 270 | 2 | TRUE | 96 | 154 | 1 | CHIP RESISTOR, SMD 0603, 100 OHM, 1/10W, 50V, 200ppm, 5% | TME | SMD0603 100R | ROYAL OHM | 0603WGJ 100R T5E | 100
R12 | R-0603-100R-1/10W-50V-5%-200PPM | R-0603 | 270 | 2 | TRUE | 95 | 151 | 1 | CHIP RESISTOR, SMD 0603, 100 OHM, 1/10W, 50V, 200ppm, 5% | TME | SMD0603 100R | ROYAL OHM | 0603WGJ 100R T5E | 100
R13 | R-0603-100R-1/10W-50V-5%-200PPM | R-0603 | 90 | 2 | TRUE | 97 | 151 | 1 | CHIP RESISTOR, SMD 0603, 100 OHM, 1/10W, 50V, 200ppm, 5% | TME | SMD0603 100R | ROYAL OHM | 0603WGJ 100R T5E | 100
R14 | R-0603-100R-1/10W-50V-5%-200PPM | R-0603 | 90 | 2 | TRUE | 98 | 154 | 1 | CHIP RESISTOR, SMD 0603, 100 OHM, 1/10W, 50V, 200ppm, 5% | TME | SMD0603 100R | ROYAL OHM | 0603WGJ 100R T5E | 100
R15 | R-0603-100R-1/10W-50V-5%-200PPM | R-0603 | 90 | 2 | TRUE | 99 | 151 | 1 | CHIP RESISTOR, SMD 0603, 100 OHM, 1/10W, 50V, 200ppm, 5% | TME | SMD0603 100R | ROYAL OHM | 0603WGJ 100R T5E | 100
R16 | R-0603-100R-1/10W-50V-5%-200PPM | R-0603 | 90 | 2 | TRUE | 100 | 154 | 1 | CHIP RESISTOR, SMD 0603, 100 OHM, 1/10W, 50V, 200ppm, 5% | TME | SMD0603 100R | ROYAL OHM | 0603WGJ 100R T5E | 100
R17 | R-0603-100R-1/10W-50V-5%-200PPM | R-0603 | 90 | 2 | TRUE | 101 | 151 | 1 | CHIP RESISTOR, SMD 0603, 100 OHM, 1/10W, 50V, 200ppm, 5% | TME | SMD0603 100R | ROYAL OHM | 0603WGJ 100R T5E | 100
R18 | R-0603-100R-1/10W-50V-5%-200PPM | R-0603 | 90 | 2 | TRUE | 102 | 154 | 1 | CHIP RESISTOR, SMD 0603, 100 OHM, 1/10W, 50V, 200ppm, 5% | TME | SMD0603 100R | ROYAL OHM | 0603WGJ 100R T5E | 100
R19 | R-0603-100R-1/10W-50V-5%-200PPM | R-0603 | 90 | 2 | TRUE | 103 | 151 | 1 | CHIP RESISTOR, SMD 0603, 100 OHM, 1/10W, 50V, 200ppm, 5% | TME | SMD0603 100R | ROYAL OHM | 0603WGJ 100R T5E | 100
R20 | R-0603-100R-1/10W-50V-5%-200PPM | R-0603 | 90 | 2 | TRUE | 104 | 154 | 1 | CHIP RESISTOR, SMD 0603, 100 OHM, 1/10W, 50V, 200ppm, 5% | TME | SMD0603 100R | ROYAL OHM | 0603WGJ 100R T5E | 100
R21 | R-0603-100R-1/10W-50V-5%-200PPM | R-0603 | 90 | 2 | TRUE | 80 | 154 | 1 | CHIP RESISTOR, SMD 0603, 100 OHM, 1/10W, 50V, 200ppm, 5% | TME | SMD0603 100R | ROYAL OHM | 0603WGJ 100R T5E | 100
R22 | R-0603-100R-1/10W-50V-5%-200PPM | R-0603 | 90 | 2 | TRUE | 81 | 151 | 1 | CHIP RESISTOR, SMD 0603, 100 OHM, 1/10W, 50V, 200ppm, 5% | TME | SMD0603 100R | ROYAL OHM | 0603WGJ 100R T5E | 100
R23 | R-0603-100R-1/10W-50V-5%-200PPM | R-0603 | 270 | 2 | TRUE | 85 | 151 | 1 | CHIP RESISTOR, SMD 0603, 100 OHM, 1/10W, 50V, 200ppm, 5% | TME | SMD0603 100R | ROYAL OHM | 0603WGJ 100R T5E | 100
R24 | R-0603-100R-1/10W-50V-5%-200PPM | R-0603 | 270 | 2 | TRUE | 82 | 154 | 1 | CHIP RESISTOR, SMD 0603, 100 OHM, 1/10W, 50V, 200ppm, 5% | TME | SMD0603 100R | ROYAL OHM | 0603WGJ 100R T5E | 100
R25 | R-0603-100R-1/10W-50V-5%-200PPM | R-0603 | 270 | 2 | TRUE | 84 | 154 | 1 | CHIP RESISTOR, SMD 0603, 100 OHM, 1/10W, 50V, 200ppm, 5% | TME | SMD0603 100R | ROYAL OHM | 0603WGJ 100R T5E | 100
R26 | R-0603-100R-1/10W-50V-5%-200PPM | R-0603 | 270 | 2 | TRUE | 83 | 151 | 1 | CHIP RESISTOR, SMD 0603, 100 OHM, 1/10W, 50V, 200ppm, 5% | TME | SMD0603 100R | ROYAL OHM | 0603WGJ 100R T5E | 100
R27 | R-0603-100R-1/10W-50V-5%-200PPM | R-0603 | 270 | 2 | TRUE | 86 | 154 | 1 | CHIP RESISTOR, SMD 0603, 100 OHM, 1/10W, 50V, 200ppm, 5% | TME | SMD0603 100R | ROYAL OHM | 0603WGJ 100R T5E | 100
R28 | R-0603-100R-1/10W-50V-5%-200PPM | R-0603 | 270 | 2 | TRUE | 87 | 151 | 1 | CHIP RESISTOR, SMD 0603, 100 OHM, 1/10W, 50V, 200ppm, 5% | TME | SMD0603 100R | ROYAL OHM | 0603WGJ 100R T5E | 100
R29 | R-0603-100R-1/10W-50V-5%-200PPM | R-0603 | 270 | 2 | TRUE | 88 | 154 | 1 | CHIP RESISTOR, SMD 0603, 100 OHM, 1/10W, 50V, 200ppm, 5% | TME | SMD0603 100R | ROYAL OHM | 0603WGJ 100R T5E | 100
R30 | R-0603-100R-1/10W-50V-5%-200PPM | R-0603 | 270 | 2 | TRUE | 89 | 151 | 1 | CHIP RESISTOR, SMD 0603, 100 OHM, 1/10W, 50V, 200ppm, 5% | TME | SMD0603 100R | ROYAL OHM | 0603WGJ 100R T5E | 100
R31 | R-0603-100R-1/10W-50V-5%-200PPM | R-0603 | 90 | 2 | TRUE | 70 | 151 | 1 | CHIP RESISTOR, SMD 0603, 100 OHM, 1/10W, 50V, 200ppm, 5% | TME | SMD0603 100R | ROYAL OHM | 0603WGJ 100R T5E | 100
R32 | R-0603-100R-1/10W-50V-5%-200PPM | R-0603 | 90 | 2 | TRUE | 71 | 148 | 1 | CHIP RESISTOR, SMD 0603, 100 OHM, 1/10W, 50V, 200ppm, 5% | TME | SMD0603 100R | ROYAL OHM | 0603WGJ 100R T5E | 100
R33 | R-0603-100R-1/10W-50V-5%-200PPM | R-0603 | 270 | 2 | TRUE | 79 | 151 | 1 | CHIP RESISTOR, SMD 0603, 100 OHM, 1/10W, 50V, 200ppm, 5% | TME | SMD0603 100R | ROYAL OHM | 0603WGJ 100R T5E | 100
R34 | R-0603-100R-1/10W-50V-5%-200PPM | R-0603 | 270 | 2 | TRUE | 78 | 154 | 1 | CHIP RESISTOR, SMD 0603, 100 OHM, 1/10W, 50V, 200ppm, 5% | TME | SMD0603 100R | ROYAL OHM | 0603WGJ 100R T5E | 100
R35 | R-0603-100R-1/10W-50V-5%-200PPM | R-0603 | 270 | 2 | TRUE | 77 | 151 | 1 | CHIP RESISTOR, SMD 0603, 100 OHM, 1/10W, 50V, 200ppm, 5% | TME | SMD0603 100R | ROYAL OHM | 0603WGJ 100R T5E | 100
R36 | R-0603-100R-1/10W-50V-5%-200PPM | R-0603 | 270 | 2 | TRUE | 76 | 154 | 1 | CHIP RESISTOR, SMD 0603, 100 OHM, 1/10W, 50V, 200ppm, 5% | TME | SMD0603 100R | ROYAL OHM | 0603WGJ 100R T5E | 100
R37 | R-0603-100R-1/10W-50V-5%-200PPM | R-0603 | 270 | 2 | TRUE | 75 | 148 | 1 | CHIP RESISTOR, SMD 0603, 100 OHM, 1/10W, 50V, 200ppm, 5% | TME | SMD0603 100R | ROYAL OHM | 0603WGJ 100R T5E | 100
R38 | R-0603-100R-1/10W-50V-5%-200PPM | R-0603 | 270 | 2 | TRUE | 74 | 151 | 1 | CHIP RESISTOR, SMD 0603, 100 OHM, 1/10W, 50V, 200ppm, 5% | TME | SMD0603 100R | ROYAL OHM | 0603WGJ 100R T5E | 100
R39 | R-0603-100R-1/10W-50V-5%-200PPM | R-0603 | 270 | 2 | TRUE | 72 | 151 | 1 | CHIP RESISTOR, SMD 0603, 100 OHM, 1/10W, 50V, 200ppm, 5% | TME | SMD0603 100R | ROYAL OHM | 0603WGJ 100R T5E | 100
R40 | R-0603-100R-1/10W-50V-5%-200PPM | R-0603 | 270 | 2 | TRUE | 73 | 148 | 1 | CHIP RESISTOR, SMD 0603, 100 OHM, 1/10W, 50V, 200ppm, 5% | TME | SMD0603 100R | ROYAL OHM | 0603WGJ 100R T5E | 100
R41 | R-0603-100R-1/10W-50V-5%-200PPM | R-0603 | 270 | 2 | TRUE | 6 | 151 | 1 | CHIP RESISTOR, SMD 0603, 100 OHM, 1/10W, 50V, 200ppm, 5% | TME | SMD0603 100R | ROYAL OHM | 0603WGJ 100R T5E | 100
R42 | R-0603-100R-1/10W-50V-5%-200PPM | R-0603 | 270 | 2 | TRUE | 5 | 154 | 1 | CHIP RESISTOR, SMD 0603, 100 OHM, 1/10W, 50V, 200ppm, 5% | TME | SMD0603 100R | ROYAL OHM | 0603WGJ 100R T5E | 100
R43 | R-0603-100R-1/10W-50V-5%-200PPM | R-0603 | 270 | 2 | TRUE | 3 | 154 | 1 | CHIP RESISTOR, SMD 0603, 100 OHM, 1/10W, 50V, 200ppm, 5% | TME | SMD0603 100R | ROYAL OHM | 0603WGJ 100R T5E | 100
R44 | R-0603-100R-1/10W-50V-5%-200PPM | R-0603 | 270 | 2 | TRUE | 7 | 154 | 1 | CHIP RESISTOR, SMD 0603, 100 OHM, 1/10W, 50V, 200ppm, 5% | TME | SMD0603 100R | ROYAL OHM | 0603WGJ 100R T5E | 100
R45 | R-0603-100R-1/10W-50V-5%-200PPM | R-0603 | 270 | 2 | TRUE | 8 | 151 | 1 | CHIP RESISTOR, SMD 0603, 100 OHM, 1/10W, 50V, 200ppm, 5% | TME | SMD0603 100R | ROYAL OHM | 0603WGJ 100R T5E | 100
R46 | R-0603-100R-1/10W-50V-5%-200PPM | R-0603 | 270 | 2 | TRUE | 9 | 154 | 1 | CHIP RESISTOR, SMD 0603, 100 OHM, 1/10W, 50V, 200ppm, 5% | TME | SMD0603 100R | ROYAL OHM | 0603WGJ 100R T5E | 100
R47 | R-0603-100R-1/10W-50V-5%-200PPM | R-0603 | 270 | 2 | TRUE | 14 | 151 | 1 | CHIP RESISTOR, SMD 0603, 100 OHM, 1/10W, 50V, 200ppm, 5% | TME | SMD0603 100R | ROYAL OHM | 0603WGJ 100R T5E | 100
R48 | R-0603-100R-1/10W-50V-5%-200PPM | R-0603 | 270 | 2 | TRUE | 13 | 154 | 1 | CHIP RESISTOR, SMD 0603, 100 OHM, 1/10W, 50V, 200ppm, 5% | TME | SMD0603 100R | ROYAL OHM | 0603WGJ 100R T5E | 100
R49 | R-0603-100R-1/10W-50V-5%-200PPM | R-0603 | 270 | 2 | TRUE | 12 | 151 | 1 | CHIP RESISTOR, SMD 0603, 100 OHM, 1/10W, 50V, 200ppm, 5% | TME | SMD0603 100R | ROYAL OHM | 0603WGJ 100R T5E | 100
R50 | R-0603-100R-1/10W-50V-5%-200PPM | R-0603 | 270 | 2 | TRUE | 11 | 154 | 1 | CHIP RESISTOR, SMD 0603, 100 OHM, 1/10W, 50V, 200ppm, 5% | TME | SMD0603 100R | ROYAL OHM | 0603WGJ 100R T5E | 100
R51 | R-0603-100R-1/10W-50V-5%-200PPM | R-0603 | 270 | 2 | TRUE | 10 | 151 | 1 | CHIP RESISTOR, SMD 0603, 100 OHM, 1/10W, 50V, 200ppm, 5% | TME | SMD0603 100R | ROYAL OHM | 0603WGJ 100R T5E | 100
R52 | R-0603-100R-1/10W-50V-5%-200PPM | R-0603 | 270 | 2 | TRUE | 21 | 154 | 1 | CHIP RESISTOR, SMD 0603, 100 OHM, 1/10W, 50V, 200ppm, 5% | TME | SMD0603 100R | ROYAL OHM | 0603WGJ 100R T5E | 100
R53 | R-0603-100R-1/10W-50V-5%-200PPM | R-0603 | 270 | 2 | TRUE | 4 | 151 | 1 | CHIP RESISTOR, SMD 0603, 100 OHM, 1/10W, 50V, 200ppm, 5% | TME | SMD0603 100R | ROYAL OHM | 0603WGJ 100R T5E | 100
R54 | R-0603-100R-1/10W-50V-5%-200PPM | R-0603 | 270 | 2 | TRUE | 15 | 154 | 1 | CHIP RESISTOR, SMD 0603, 100 OHM, 1/10W, 50V, 200ppm, 5% | TME | SMD0603 100R | ROYAL OHM | 0603WGJ 100R T5E | 100
R55 | R-0603-100R-1/10W-50V-5%-200PPM | R-0603 | 270 | 2 | TRUE | 16 | 151 | 1 | CHIP RESISTOR, SMD 0603, 100 OHM, 1/10W, 50V, 200ppm, 5% | TME | SMD0603 100R | ROYAL OHM | 0603WGJ 100R T5E | 100
R56 | R-0603-100R-1/10W-50V-5%-200PPM | R-0603 | 270 | 2 | TRUE | 17 | 154 | 1 | CHIP RESISTOR, SMD 0603, 100 OHM, 1/10W, 50V, 200ppm, 5% | TME | SMD0603 100R | ROYAL OHM | 0603WGJ 100R T5E | 100
R57 | R-0603-100R-1/10W-50V-5%-200PPM | R-0603 | 270 | 2 | TRUE | 18 | 151 | 1 | CHIP RESISTOR, SMD 0603, 100 OHM, 1/10W, 50V, 200ppm, 5% | TME | SMD0603 100R | ROYAL OHM | 0603WGJ 100R T5E | 100
R58 | R-0603-100R-1/10W-50V-5%-200PPM | R-0603 | 270 | 2 | TRUE | 19 | 154 | 1 | CHIP RESISTOR, SMD 0603, 100 OHM, 1/10W, 50V, 200ppm, 5% | TME | SMD0603 100R | ROYAL OHM | 0603WGJ 100R T5E | 100
R59 | R-0603-100R-1/10W-50V-5%-200PPM | R-0603 | 270 | 2 | TRUE | 20 | 151 | 1 | CHIP RESISTOR, SMD 0603, 100 OHM, 1/10W, 50V, 200ppm, 5% | TME | SMD0603 100R | ROYAL OHM | 0603WGJ 100R T5E | 100
R60 | R-0603-100R-1/10W-50V-5%-200PPM | R-0603 | 270 | 2 | TRUE | 22 | 151 | 1 | CHIP RESISTOR, SMD 0603, 100 OHM, 1/10W, 50V, 200ppm, 5% | TME | SMD0603 100R | ROYAL OHM | 0603WGJ 100R T5E | 100
R61 | R-0603-100R-1/10W-50V-5%-200PPM | R-0603 | 270 | 2 | TRUE | 30 | 151 | 1 | CHIP RESISTOR, SMD 0603, 100 OHM, 1/10W, 50V, 200ppm, 5% | TME | SMD0603 100R | ROYAL OHM | 0603WGJ 100R T5E | 100
R62 | R-0603-100R-1/10W-50V-5%-200PPM | R-0603 | 270 | 2 | TRUE | 31 | 154 | 1 | CHIP RESISTOR, SMD 0603, 100 OHM, 1/10W, 50V, 200ppm, 5% | TME | SMD0603 100R | ROYAL OHM | 0603WGJ 100R T5E | 100
R63 | R-0603-100R-1/10W-50V-5%-200PPM | R-0603 | 270 | 2 | TRUE | 32 | 151 | 1 | CHIP RESISTOR, SMD 0603, 100 OHM, 1/10W, 50V, 200ppm, 5% | TME | SMD0603 100R | ROYAL OHM | 0603WGJ 100R T5E | 100
R64 | R-0603-100R-1/10W-50V-5%-200PPM | R-0603 | 270 | 2 | TRUE | 33 | 154 | 1 | CHIP RESISTOR, SMD 0603, 100 OHM, 1/10W, 50V, 200ppm, 5% | TME | SMD0603 100R | ROYAL OHM | 0603WGJ 100R T5E | 100
R65 | R-0603-100R-1/10W-50V-5%-200PPM | R-0603 | 270 | 2 | TRUE | 38 | 151 | 1 | CHIP RESISTOR, SMD 0603, 100 OHM, 1/10W, 50V, 200ppm, 5% | TME | SMD0603 100R | ROYAL OHM | 0603WGJ 100R T5E | 100
R66 | R-0603-100R-1/10W-50V-5%-200PPM | R-0603 | 270 | 2 | TRUE | 39 | 154 | 1 | CHIP RESISTOR, SMD 0603, 100 OHM, 1/10W, 50V, 200ppm, 5% | TME | SMD0603 100R | ROYAL OHM | 0603WGJ 100R T5E | 100
R67 | R-0603-100R-1/10W-50V-5%-200PPM | R-0603 | 270 | 2 | TRUE | 40 | 151 | 1 | CHIP RESISTOR, SMD 0603, 100 OHM, 1/10W, 50V, 200ppm, 5% | TME | SMD0603 100R | ROYAL OHM | 0603WGJ 100R T5E | 100
R68 | R-0603-100R-1/10W-50V-5%-200PPM | R-0603 | 270 | 2 | TRUE | 41 | 154 | 1 | CHIP RESISTOR, SMD 0603, 100 OHM, 1/10W, 50V, 200ppm, 5% | TME | SMD0603 100R | ROYAL OHM | 0603WGJ 100R T5E | 100
R69 | R-0603-100R-1/10W-50V-5%-200PPM | R-0603 | 270 | 2 | TRUE | 42 | 151 | 1 | CHIP RESISTOR, SMD 0603, 100 OHM, 1/10W, 50V, 200ppm, 5% | TME | SMD0603 100R | ROYAL OHM | 0603WGJ 100R T5E | 100
R70 | R-0603-100R-1/10W-50V-5%-200PPM | R-0603 | 270 | 2 | TRUE | 44 | 151 | 1 | CHIP RESISTOR, SMD 0603, 100 OHM, 1/10W, 50V, 200ppm, 5% | TME | SMD0603 100R | ROYAL OHM | 0603WGJ 100R T5E | 100
R71 | R-0603-100R-1/10W-50V-5%-200PPM | R-0603 | 270 | 2 | TRUE | 35 | 154 | 1 | CHIP RESISTOR, SMD 0603, 100 OHM, 1/10W, 50V, 200ppm, 5% | TME | SMD0603 100R | ROYAL OHM | 0603WGJ 100R T5E | 100
R72 | R-0603-100R-1/10W-50V-5%-200PPM | R-0603 | 270 | 2 | TRUE | 45 | 154 | 1 | CHIP RESISTOR, SMD 0603, 100 OHM, 1/10W, 50V, 200ppm, 5% | TME | SMD0603 100R | ROYAL OHM | 0603WGJ 100R T5E | 100
R73 | R-0603-100R-1/10W-50V-5%-200PPM | R-0603 | 270 | 2 | TRUE | 47 | 154 | 1 | CHIP RESISTOR, SMD 0603, 100 OHM, 1/10W, 50V, 200ppm, 5% | TME | SMD0603 100R | ROYAL OHM | 0603WGJ 100R T5E | 100
R74 | R-0603-100R-1/10W-50V-5%-200PPM | R-0603 | 270 | 2 | TRUE | 43 | 154 | 1 | CHIP RESISTOR, SMD 0603, 100 OHM, 1/10W, 50V, 200ppm, 5% | TME | SMD0603 100R | ROYAL OHM | 0603WGJ 100R T5E | 100
R75 | R-0603-100R-1/10W-50V-5%-200PPM | R-0603 | 270 | 2 | TRUE | 46 | 151 | 1 | CHIP RESISTOR, SMD 0603, 100 OHM, 1/10W, 50V, 200ppm, 5% | TME | SMD0603 100R | ROYAL OHM | 0603WGJ 100R T5E | 100
R76 | R-0603-100R-1/10W-50V-5%-200PPM | R-0603 | 270 | 2 | TRUE | 34 | 151 | 1 | CHIP RESISTOR, SMD 0603, 100 OHM, 1/10W, 50V, 200ppm, 5% | TME | SMD0603 100R | ROYAL OHM | 0603WGJ 100R T5E | 100
R77 | R-0603-100R-1/10W-50V-5%-200PPM | R-0603 | 270 | 2 | TRUE | 36 | 151 | 1 | CHIP RESISTOR, SMD 0603, 100 OHM, 1/10W, 50V, 200ppm, 5% | TME | SMD0603 100R | ROYAL OHM | 0603WGJ 100R T5E | 100
R78 | R-0603-10K-1/10W-50V-1%-100PPM | R-0603 | 90 | 2 | TRUE | 91 | 162 | 1 | CHIP RESISTOR, SMD 0603, 10k OHM, 1/10W, 50V, 200ppm, 1% | TME | SMD0603-10K-1% | ROYAL OHM | 0603SAF1002T5E | 10k
R79 | R-0603-100R-1/10W-50V-5%-200PPM | R-0603 | 270 | 2 | TRUE | 37 | 154 | 1 | CHIP RESISTOR, SMD 0603, 100 OHM, 1/10W, 50V, 200ppm, 5% | TME | SMD0603 100R | ROYAL OHM | 0603WGJ 100R T5E | 100
R80 | R-0603-100R-1/10W-50V-5%-200PPM | R-0603 | 270 | 2 | TRUE | 29 | 154 | 1 | CHIP RESISTOR, SMD 0603, 100 OHM, 1/10W, 50V, 200ppm, 5% | TME | SMD0603 100R | ROYAL OHM | 0603WGJ 100R T5E | 100
R81 | R-0603-10K-1/10W-50V-1%-100PPM | R-0603 | 90 | 2 | TRUE | 93 | 162 | 1 | CHIP RESISTOR, SMD 0603, 10k OHM, 1/10W, 50V, 200ppm, 1% | TME | SMD0603-10K-1% | ROYAL OHM | 0603SAF1002T5E | 10k
R82 | R-0603-10K-1/10W-50V-1%-100PPM | R-0603 | 90 | 2 | TRUE | 52 | 162 | 1 | CHIP RESISTOR, SMD 0603, 10k OHM, 1/10W, 50V, 200ppm, 1% | TME | SMD0603-10K-1% | ROYAL OHM | 0603SAF1002T5E | 10k
R83 | R-0603-10K-1/10W-50V-1%-100PPM | R-0603 | 90 | 2 | TRUE | 48 | 162 | 1 | CHIP RESISTOR, SMD 0603, 10k OHM, 1/10W, 50V, 200ppm, 1% | TME | SMD0603-10K-1% | ROYAL OHM | 0603SAF1002T5E | 10k
R84 | R-0603-100R-1/10W-50V-5%-200PPM | R-0603 | 270 | 2 | TRUE | 28 | 151 | 1 | CHIP RESISTOR, SMD 0603, 100 OHM, 1/10W, 50V, 200ppm, 5% | TME | SMD0603 100R | ROYAL OHM | 0603WGJ 100R T5E | 100
R86 | R-0603-10K-1/10W-50V-1%-100PPM | R-0603 | 90 | 2 | TRUE | 54 | 162 | 1 | CHIP RESISTOR, SMD 0603, 10k OHM, 1/10W, 50V, 200ppm, 1% | TME | SMD0603-10K-1% | ROYAL OHM | 0603SAF1002T5E | 10k
R87 | R-0603-10K-1/10W-50V-1%-100PPM | R-0603 | 90 | 2 | TRUE | 50 | 162 | 1 | CHIP RESISTOR, SMD 0603, 10k OHM, 1/10W, 50V, 200ppm, 1% | TME | SMD0603-10K-1% | ROYAL OHM | 0603SAF1002T5E | 10k
R88 | R-0603-10K-1/10W-50V-1%-100PPM | R-0603 | 90 | 2 | TRUE | 24 | 163 | 1 | CHIP RESISTOR, SMD 0603, 10k OHM, 1/10W, 50V, 200ppm, 1% | TME | SMD0603-10K-1% | ROYAL OHM | 0603SAF1002T5E | 10k
R89 | R-0603-100R-1/10W-50V-5%-200PPM | R-0603 | 90 | 2 | TRUE | 113 | 20,2 | 1 | CHIP RESISTOR, SMD 0603, 100 OHM, 1/10W, 50V, 200ppm, 5% | TME | SMD0603 100R | ROYAL OHM | 0603WGJ 100R T5E | 100
R90 | R-0603-100R-1/10W-50V-5%-200PPM | R-0603 | 90 | 2 | TRUE | 74 | 15 | 1 | CHIP RESISTOR, SMD 0603, 100 OHM, 1/10W, 50V, 200ppm, 5% | TME | SMD0603 100R | ROYAL OHM | 0603WGJ 100R T5E | 100
R91 | R-0603-100R-1/10W-50V-5%-200PPM | R-0603 | 90 | 2 | TRUE | 87,6 | 19 | 1 | CHIP RESISTOR, SMD 0603, 100 OHM, 1/10W, 50V, 200ppm, 5% | TME | SMD0603 100R | ROYAL OHM | 0603WGJ 100R T5E | 100
R92 | R-0603-100R-1/10W-50V-5%-200PPM | R-0603 | 90 | 2 | TRUE | 112 | 23,2 | 1 | CHIP RESISTOR, SMD 0603, 100 OHM, 1/10W, 50V, 200ppm, 5% | TME | SMD0603 100R | ROYAL OHM | 0603WGJ 100R T5E | 100
R93 | R-0603-100R-1/10W-50V-5%-200PPM | R-0603 | 90 | 2 | TRUE | 86 | 17,5 | 1 | CHIP RESISTOR, SMD 0603, 100 OHM, 1/10W, 50V, 200ppm, 5% | TME | SMD0603 100R | ROYAL OHM | 0603WGJ 100R T5E | 100
R94 | R-0603-100R-1/10W-50V-5%-200PPM | R-0603 | 0 | 2 | TRUE | 96,5 | 24 | 1 | CHIP RESISTOR, SMD 0603, 100 OHM, 1/10W, 50V, 200ppm, 5% | TME | SMD0603 100R | ROYAL OHM | 0603WGJ 100R T5E | 100
R95 | R-0603-100R-1/10W-50V-5%-200PPM | R-0603 | 90 | 2 | TRUE | 75,5 | 15 | 1 | CHIP RESISTOR, SMD 0603, 100 OHM, 1/10W, 50V, 200ppm, 5% | TME | SMD0603 100R | ROYAL OHM | 0603WGJ 100R T5E | 100
R96 | R-0603-100R-1/10W-50V-5%-200PPM | R-0603 | 0 | 2 | TRUE | 96,5 | 28,5 | 1 | CHIP RESISTOR, SMD 0603, 100 OHM, 1/10W, 50V, 200ppm, 5% | TME | SMD0603 100R | ROYAL OHM | 0603WGJ 100R T5E | 100
R97 | R-0603-100R-1/10W-50V-5%-200PPM | R-0603 | 90 | 2 | TRUE | 102,5 | 20 | 1 | CHIP RESISTOR, SMD 0603, 100 OHM, 1/10W, 50V, 200ppm, 5% | TME | SMD0603 100R | ROYAL OHM | 0603WGJ 100R T5E | 100
R98 | R-0603-100R-1/10W-50V-5%-200PPM | R-0603 | 0 | 2 | TRUE | 96,5 | 22,5 | 1 | CHIP RESISTOR, SMD 0603, 100 OHM, 1/10W, 50V, 200ppm, 5% | TME | SMD0603 100R | ROYAL OHM | 0603WGJ 100R T5E | 100
R99 | R-0603-100R-1/10W-50V-5%-200PPM | R-0603 | 0 | 2 | TRUE | 96,5 | 27 | 1 | CHIP RESISTOR, SMD 0603, 100 OHM, 1/10W, 50V, 200ppm, 5% | TME | SMD0603 100R | ROYAL OHM | 0603WGJ 100R T5E | 100
R100 | R-0603-100R-1/10W-50V-5%-200PPM | R-0603 | 0 | 2 | TRUE | 96,5 | 25,5 | 1 | CHIP RESISTOR, SMD 0603, 100 OHM, 1/10W, 50V, 200ppm, 5% | TME | SMD0603 100R | ROYAL OHM | 0603WGJ 100R T5E | 100
R101 | R-0603-100R-1/10W-50V-5%-200PPM | R-0603 | 90 | 2 | TRUE | 108 | 23,2 | 1 | CHIP RESISTOR, SMD 0603, 100 OHM, 1/10W, 50V, 200ppm, 5% | TME | SMD0603 100R | ROYAL OHM | 0603WGJ 100R T5E | 100
R102 | R-0603-100R-1/10W-50V-5%-200PPM | R-0603 | 90 | 2 | TRUE | 84,5 | 17,5 | 1 | CHIP RESISTOR, SMD 0603, 100 OHM, 1/10W, 50V, 200ppm, 5% | TME | SMD0603 100R | ROYAL OHM | 0603WGJ 100R T5E | 100
R103 | R-0603-100R-1/10W-50V-5%-200PPM | R-0603 | 90 | 2 | TRUE | 109 | 20,2 | 1 | CHIP RESISTOR, SMD 0603, 100 OHM, 1/10W, 50V, 200ppm, 5% | TME | SMD0603 100R | ROYAL OHM | 0603WGJ 100R T5E | 100
R104 | R-0603-100R-1/10W-50V-5%-200PPM | R-0603 | 0 | 2 | TRUE | 85 | 14,8 | 1 | CHIP RESISTOR, SMD 0603, 100 OHM, 1/10W, 50V, 200ppm, 5% | TME | SMD0603 100R | ROYAL OHM | 0603WGJ 100R T5E | 100
R105 | R-0603-100R-1/10W-50V-5%-200PPM | R-0603 | 90 | 2 | TRUE | 110 | 23,2 | 1 | CHIP RESISTOR, SMD 0603, 100 OHM, 1/10W, 50V, 200ppm, 5% | TME | SMD0603 100R | ROYAL OHM | 0603WGJ 100R T5E | 100
R106 | R-0603-100R-1/10W-50V-5%-200PPM | R-0603 | 90 | 2 | TRUE | 78,5 | 15 | 1 | CHIP RESISTOR, SMD 0603, 100 OHM, 1/10W, 50V, 200ppm, 5% | TME | SMD0603 100R | ROYAL OHM | 0603WGJ 100R T5E | 100
R107 | R-0603-100R-1/10W-50V-5%-200PPM | R-0603 | 90 | 2 | TRUE | 111 | 20,2 | 1 | CHIP RESISTOR, SMD 0603, 100 OHM, 1/10W, 50V, 200ppm, 5% | TME | SMD0603 100R | ROYAL OHM | 0603WGJ 100R T5E | 100
R108 | R-0603-100R-1/10W-50V-5%-200PPM | R-0603 | 90 | 2 | TRUE | 77 | 15 | 1 | CHIP RESISTOR, SMD 0603, 100 OHM, 1/10W, 50V, 200ppm, 5% | TME | SMD0603 100R | ROYAL OHM | 0603WGJ 100R T5E | 100
R109 | R-0603-100R-1/10W-50V-5%-200PPM | R-0603 | 90 | 2 | TRUE | 47 | 23,2 | 1 | CHIP RESISTOR, SMD 0603, 100 OHM, 1/10W, 50V, 200ppm, 5% | TME | SMD0603 100R | ROYAL OHM | 0603WGJ 100R T5E | 100
R110 | R-0603-100R-1/10W-50V-5%-200PPM | R-0603 | 90 | 2 | TRUE | 34 | 23,5 | 1 | CHIP RESISTOR, SMD 0603, 100 OHM, 1/10W, 50V, 200ppm, 5% | TME | SMD0603 100R | ROYAL OHM | 0603WGJ 100R T5E | 100
R111 | R-0603-100R-1/10W-50V-5%-200PPM | R-0603 | 90 | 2 | TRUE | 48 | 20,2 | 1 | CHIP RESISTOR, SMD 0603, 100 OHM, 1/10W, 50V, 200ppm, 5% | TME | SMD0603 100R | ROYAL OHM | 0603WGJ 100R T5E | 100
R112 | R-0603-100R-1/10W-50V-5%-200PPM | R-0603 | 90 | 2 | TRUE | 45 | 23,2 | 1 | CHIP RESISTOR, SMD 0603, 100 OHM, 1/10W, 50V, 200ppm, 5% | TME | SMD0603 100R | ROYAL OHM | 0603WGJ 100R T5E | 100
R113 | R-0603-100R-1/10W-50V-5%-200PPM | R-0603 | 90 | 2 | TRUE | 32,5 | 23,5 | 1 | CHIP RESISTOR, SMD 0603, 100 OHM, 1/10W, 50V, 200ppm, 5% | TME | SMD0603 100R | ROYAL OHM | 0603WGJ 100R T5E | 100
R114 | R-0603-100R-1/10W-50V-5%-200PPM | R-0603 | 90 | 2 | TRUE | 43,6 | 20,2 | 1 | CHIP RESISTOR, SMD 0603, 100 OHM, 1/10W, 50V, 200ppm, 5% | TME | SMD0603 100R | ROYAL OHM | 0603WGJ 100R T5E | 100
R115 | R-0603-100R-1/10W-50V-5%-200PPM | R-0603 | 90 | 2 | TRUE | 31 | 23,5 | 1 | CHIP RESISTOR, SMD 0603, 100 OHM, 1/10W, 50V, 200ppm, 5% | TME | SMD0603 100R | ROYAL OHM | 0603WGJ 100R T5E | 100
R116 | R-0603-100R-1/10W-50V-5%-200PPM | R-0603 | 90 | 2 | TRUE | 49 | 23,2 | 1 | CHIP RESISTOR, SMD 0603, 100 OHM, 1/10W, 50V, 200ppm, 5% | TME | SMD0603 100R | ROYAL OHM | 0603WGJ 100R T5E | 100
R117 | R-0603-100R-1/10W-50V-5%-200PPM | R-0603 | 90 | 2 | TRUE | 29,5 | 23,5 | 1 | CHIP RESISTOR, SMD 0603, 100 OHM, 1/10W, 50V, 200ppm, 5% | TME | SMD0603 100R | ROYAL OHM | 0603WGJ 100R T5E | 100
R118 | R-0603-100R-1/10W-50V-5%-200PPM | R-0603 | 90 | 2 | TRUE | 50 | 17,6 | 1 | CHIP RESISTOR, SMD 0603, 100 OHM, 1/10W, 50V, 200ppm, 5% | TME | SMD0603 100R | ROYAL OHM | 0603WGJ 100R T5E | 100
R119 | R-0603-100R-1/10W-50V-5%-200PPM | R-0603 | 90 | 2 | TRUE | 20 | 23,4 | 1 | CHIP RESISTOR, SMD 0603, 100 OHM, 1/10W, 50V, 200ppm, 5% | TME | SMD0603 100R | ROYAL OHM | 0603WGJ 100R T5E | 100
R120 | R-0603-100R-1/10W-50V-5%-200PPM | R-0603 | 90 | 2 | TRUE | 19 | 20,4 | 1 | CHIP RESISTOR, SMD 0603, 100 OHM, 1/10W, 50V, 200ppm, 5% | TME | SMD0603 100R | ROYAL OHM | 0603WGJ 100R T5E | 100
R121 | R-0603-100R-1/10W-50V-5%-200PPM | R-0603 | 90 | 2 | TRUE | 17 | 20,4 | 1 | CHIP RESISTOR, SMD 0603, 100 OHM, 1/10W, 50V, 200ppm, 5% | TME | SMD0603 100R | ROYAL OHM | 0603WGJ 100R T5E | 100
R122 | R-0603-100R-1/10W-50V-5%-200PPM | R-0603 | 90 | 2 | TRUE | 16 | 23,4 | 1 | CHIP RESISTOR, SMD 0603, 100 OHM, 1/10W, 50V, 200ppm, 5% | TME | SMD0603 100R | ROYAL OHM | 0603WGJ 100R T5E | 100
R123 | R-0603-100R-1/10W-50V-5%-200PPM | R-0603 | 0 | 2 | TRUE | 15,5 | 12,5 | 1 | CHIP RESISTOR, SMD 0603, 100 OHM, 1/10W, 50V, 200ppm, 5% | TME | SMD0603 100R | ROYAL OHM | 0603WGJ 100R T5E | 100
R124 | R-0603-100R-1/10W-50V-5%-200PPM | R-0603 | 90 | 2 | TRUE | 15 | 20,4 | 1 | CHIP RESISTOR, SMD 0603, 100 OHM, 1/10W, 50V, 200ppm, 5% | TME | SMD0603 100R | ROYAL OHM | 0603WGJ 100R T5E | 100
R125 | R-0603-100R-1/10W-50V-5%-200PPM | R-0603 | 90 | 2 | TRUE | 18 | 23,4 | 1 | CHIP RESISTOR, SMD 0603, 100 OHM, 1/10W, 50V, 200ppm, 5% | TME | SMD0603 100R | ROYAL OHM | 0603WGJ 100R T5E | 100
R126 | R-0603-100R-1/10W-50V-5%-200PPM | R-0603 | 90 | 2 | TRUE | 46 | 20,2 | 1 | CHIP RESISTOR, SMD 0603, 100 OHM, 1/10W, 50V, 200ppm, 5% | TME | SMD0603 100R | ROYAL OHM | 0603WGJ 100R T5E | 100
R127 | R-0603-100R-1/10W-50V-5%-200PPM | R-0603 | 90 | 2 | TRUE | 35,5 | 23,5 | 1 | CHIP RESISTOR, SMD 0603, 100 OHM, 1/10W, 50V, 200ppm, 5% | TME | SMD0603 100R | ROYAL OHM | 0603WGJ 100R T5E | 100
R128 | R-0603-100R-1/10W-50V-5%-200PPM | R-0603 | 90 | 2 | TRUE | 21 | 20,4 | 1 | CHIP RESISTOR, SMD 0603, 100 OHM, 1/10W, 50V, 200ppm, 5% | TME | SMD0603 100R | ROYAL OHM | 0603WGJ 100R T5E | 100
R129 | R-0603-10K-1/10W-50V-1%-100PPM | R-0603 | 0 | 2 | TRUE | 67,4 | 9 | 1 | CHIP RESISTOR, SMD 0603, 10k OHM, 1/10W, 50V, 200ppm, 1% | TME | SMD0603-10K-1% | ROYAL OHM | 0603SAF1002T5E | 10k
R130 | R-0603-10K-1/10W-50V-1%-100PPM | R-0603 | 0 | 2 | TRUE | 67,4 | 7,2 | 1 | CHIP RESISTOR, SMD 0603, 10k OHM, 1/10W, 50V, 200ppm, 1% | TME | SMD0603-10K-1% | ROYAL OHM | 0603SAF1002T5E | 10k
T1 | TOUCHPAD-SQUARE-11X11MM | TOUCHPAD-SQUARE-11X11_RKDAA | 0 | 1 | FALSE | 105,5 | 20,5 | NP | TouchPad
T2 | TOUCHPAD-SQUARE-11X11MM | TOUCHPAD-SQUARE-11X11_RKDAA | 0 | 1 | FALSE | 105,5 | 34,2 | NP | TouchPad
T3 | TOUCHPAD-SQUARE-11X11MM | TOUCHPAD-SQUARE-11X11_RKG | 0 | 1 | FALSE | 92 | 55,1 | NP | TouchPad
T4 | TOUCHPAD-SQUARE-11X11MM | TOUCHPAD-SQUARE-11X11_RKG | 0 | 1 | FALSE | 105,5 | 68,8 | NP | TouchPad
T5 | TOUCHPAD-SQUARE-11X11MM | TOUCHPAD-SQUARE-11X11_RKG | 0 | 1 | FALSE | 105,5 | 96,2 | NP | TouchPad
T6 | TOUCHPAD-SQUARE-11X11MM | TOUCHPAD-SQUARE-11X11_RKG | 0 | 1 | FALSE | 105,5 | 109,9 | NP | TouchPad
T7 | TOUCHPAD-SQUARE-11X11MM | TOUCHPAD-SQUARE-11X11_RKG | 0 | 1 | FALSE | 105,5 | 82,5 | NP | TouchPad
T8 | TOUCHPAD-SQUARE-11X11MM | TOUCHPAD-SQUARE-11X11_RKG | 0 | 1 | FALSE | 105,5 | 123,6 | NP | TouchPad
T9 | TOUCHPAD-SQUARE-11X11MM | TOUCHPAD-SQUARE-11X11_RKAA | 0 | 1 | TRUE | 105,5 | 133,5 | NP | TouchPad
T10 | TOUCHPAD-SQUARE-11X11MM | TOUCHPAD-SQUARE-11X11_RKG | 0 | 1 | FALSE | 105,5 | 143,8 | NP | TouchPad
T11 | TOUCHPAD-SQUARE-11X11MM | TOUCHPAD-SQUARE-11X11_RKDAA | 0 | 1 | FALSE | 92 | 20,5 | NP | TouchPad
T12 | TOUCHPAD-SQUARE-11X11MM | TOUCHPAD-SQUARE-11X11_RKDAA | 0 | 1 | FALSE | 92 | 34,2 | NP | TouchPad
T13 | TOUCHPAD-SQUARE-11X11MM | TOUCHPAD-SQUARE-11X11_RKG | 90 | 1 | FALSE | 105,5 | 55,1 | NP | TouchPad
T14 | TOUCHPAD-SQUARE-11X11MM | TOUCHPAD-SQUARE-11X11_RKG | 0 | 1 | FALSE | 92 | 68,8 | NP | TouchPad
T15 | TOUCHPAD-SQUARE-11X11MM | TOUCHPAD-SQUARE-11X11_RKG | 0 | 1 | FALSE | 92 | 82,5 | NP | TouchPad
T16 | TOUCHPAD-SQUARE-11X11MM | TOUCHPAD-SQUARE-11X11_RKG | 0 | 1 | FALSE | 92 | 96,2 | NP | TouchPad
T17 | TOUCHPAD-SQUARE-11X11MM | TOUCHPAD-SQUARE-11X11_RKG | 0 | 1 | FALSE | 92 | 109,9 | NP | TouchPad
T18 | TOUCHPAD-SQUARE-11X11MM | TOUCHPAD-SQUARE-11X11_RKG | 0 | 1 | FALSE | 92 | 123,6 | NP | TouchPad
T19 | TOUCHPAD-SQUARE-11X11MM | TOUCHPAD-SQUARE-11X11_RKAA | 0 | 1 | TRUE | 92 | 133,5 | NP | TouchPad
T20 | TOUCHPAD-SQUARE-11X11MM | TOUCHPAD-SQUARE-11X11_RKG | 0 | 1 | FALSE | 92 | 143,8 | NP | TouchPad
T24 | TOUCHPAD-SQUARE-11X11MM | TOUCHPAD-SQUARE-11X11_RKFAAAAA | 0 | 1 | TRUE | 38,5 | 141 | NP | TouchPad
T25 | TOUCHPAD-SQUARE-11X11MM | TOUCHPAD-SQUARE-11X11_RKFBAA | 0 | 1 | FALSE | 11,5 | 82,5 | NP | TouchPad
T26 | TOUCHPAD-SQUARE-11X11MM | TOUCHPAD-SQUARE-11X11_RKFBAA | 0 | 1 | FALSE | 11,5 | 98 | NP | TouchPad
T27 | TOUCHPAD-SQUARE-11X11MM | TOUCHPAD-SQUARE-11X11_RKFBAA | 0 | 1 | FALSE | 11,5 | 113,5 | NP | TouchPad
T28 | TOUCHPAD-SQUARE-11X11MM | TOUCHPAD-SQUARE-11X11_RKFBAA | 0 | 1 | FALSE | 11,5 | 129 | NP | TouchPad
T29 | TOUCHPAD-SQUARE-11X11MM | TOUCHPAD-SQUARE-11X11_RKFBB | 0 | 1 | FALSE | 11,5 | 144,5 | NP | TouchPad
T30 | TOUCHPAD-SQUARE-11X11MM | TOUCHPAD-SQUARE-11X11_RKFBB | 0 | 1 | FALSE | 25,2 | 144,5 | NP | TouchPad
T31 | TOUCHPAD-SQUARE-11X11MM | TOUCHPAD-SQUARE-11X11_RKH | 0 | 1 | FALSE | 36,5 | 20,5 | NP | TouchPad
T32 | TOUCHPAD-SQUARE-11X11MM | TOUCHPAD-SQUARE-11X11_RKH | 0 | 1 | FALSE | 36,5 | 34,2 | NP | TouchPad
T33 | TOUCHPAD-SQUARE-11X11MM | TOUCHPAD-SQUARE-11X11_RKH | 0 | 1 | FALSE | 36,5 | 47,9 | NP | TouchPad
T34 | TOUCHPAD-SQUARE-11X11MM | TOUCHPAD-SQUARE-11X11_RKH | 0 | 1 | FALSE | 36,5 | 61,6 | NP | TouchPad
T35 | TOUCHPAD-SQUARE-11X11MM | TOUCHPAD-SQUARE-11X11_RKH | 0 | 1 | FALSE | 36,5 | 75,3 | NP | TouchPad
T36 | TOUCHPAD-SQUARE-11X11MM | TOUCHPAD-SQUARE-11X11_RKH | 0 | 1 | FALSE | 36,5 | 89 | NP | TouchPad
T37 | TOUCHPAD-SQUARE-11X11MM | TOUCHPAD-SQUARE-11X11_RKH | 0 | 1 | FALSE | 52 | 20,5 | NP | TouchPad
T38 | TOUCHPAD-SQUARE-11X11MM | TOUCHPAD-SQUARE-11X11_RKH | 0 | 1 | FALSE | 52 | 34,2 | NP | TouchPad
T39 | TOUCHPAD-SQUARE-11X11MM | TOUCHPAD-SQUARE-11X11_RKH | 0 | 1 | FALSE | 52 | 47,9 | NP | TouchPad
T40 | TOUCHPAD-SQUARE-11X11MM | TOUCHPAD-SQUARE-11X11_RKH | 0 | 1 | FALSE | 52 | 61,6 | NP | TouchPad
T41 | TOUCHPAD-SQUARE-11X11MM | TOUCHPAD-SQUARE-11X11_RKH | 0 | 1 | FALSE | 52 | 75,3 | NP | TouchPad
T42 | TOUCHPAD-SQUARE-11X11MM | TOUCHPAD-SQUARE-11X11_RKH | 0 | 1 | FALSE | 52 | 89 | NP | TouchPad
T43 | TOUCHPAD-SQUARE-11X11MM | TOUCHPAD-SQUARE-11X11_RKH | 0 | 1 | FALSE | 67,5 | 20,5 | NP | TouchPad
T44 | TOUCHPAD-SQUARE-11X11MM | TOUCHPAD-SQUARE-11X11_RKH | 0 | 1 | FALSE | 67,5 | 34,2 | NP | TouchPad
T45 | TOUCHPAD-SQUARE-11X11MM | TOUCHPAD-SQUARE-11X11_RKH | 0 | 1 | FALSE | 67,5 | 47,9 | NP | TouchPad
T46 | TOUCHPAD-SQUARE-11X11MM | TOUCHPAD-SQUARE-11X11_RKH | 0 | 1 | FALSE | 67,5 | 61,6 | NP | TouchPad
T47 | TOUCHPAD-SQUARE-11X11MM | TOUCHPAD-SQUARE-11X11_RKH | 0 | 1 | FALSE | 67,5 | 89 | NP | TouchPad
T48 | TOUCHPAD-SQUARE-11X11MM | TOUCHPAD-SQUARE-11X11_RKH | 0 | 1 | FALSE | 67,5 | 75,3 | NP | TouchPad
T49 | TOUCHPAD-SQUARE-11X11MM | TOUCHPAD-SQUARE-11X11_RKI | 0 | 1 | FALSE | 52 | 123,2 | NP | TouchPad
T50 | TOUCHPAD-SQUARE-11X11MM | TOUCHPAD-SQUARE-11X11_RKIAA | 0 | 1 | FALSE | 38,3 | 116,5 | NP | TouchPad
T51 | TOUCHPAD-SQUARE-11X11MM | TOUCHPAD-SQUARE-11X11_RKI | 0 | 1 | FALSE | 65,7 | 116,5 | NP | TouchPad
T52 | TOUCHPAD-SQUARE-11X11MM | TOUCHPAD-SQUARE-11X11_RKI | 0 | 1 | FALSE | 52 | 109,5 | NP | TouchPad
T53 | TOUCHPAD-SQUARE-11X11MM | TOUCHPAD-SQUARE-11X11_RKI | 0 | 1 | FALSE | 52 | 144,5 | NP | TouchPad
T54 | TOUCHPAD-SQUARE-8X8MM | TOUCHPAD-SQUARE-8X8_RKEAB | 270 | 1 | TRUE | 52 | 99,5 | NP | TouchPad
T55 | TOUCHPAD-SQUARE-8X8MM | TOUCHPAD-SQUARE-8X8_RKN | 270 | 1 | TRUE | 65,5 | 147,5 | NP | TouchPad
T56 | TOUCHPAD-SQUARE-8X8MM | TOUCHPAD-SQUARE-8X8_RKBB | 0 | 1 | TRUE | 38,5 | 106,5 | NP | TouchPad
T57 | TOUCHPAD-SQUARE-8X8MM | TOUCHPAD-SQUARE-8X8_RKEAA | 90 | 1 | TRUE | 52 | 134,5 | NP | TouchPad
T58 | TOUCHPAD-SQUARE-8X8MM | TOUCHPAD-SQUARE-8X8_RKGD | 0 | 1 | TRUE | 80 | 147,5 | NP | TouchPad
T59 | TOUCHPAD-SQUARE-8X8MM | TOUCHPAD-SQUARE-8X8_RKGC | 180 | 1 | TRUE | 80 | 141 | NP | TouchPad
T60 | TOUCHPAD-SQUARE-8X8MM | TOUCHPAD-SQUARE-8X8_RKQ | 270 | 1 | TRUE | 80 | 115 | NP | TouchPad
T61 | TOUCHPAD-SQUARE-8X8MM | TOUCHPAD-SQUARE-8X8_RKO | 0 | 1 | TRUE | 80 | 102 | NP | TouchPad
T62 | TOUCHPAD-SQUARE-8X8MM | TOUCHPAD-SQUARE-8X8_RKOA | 0 | 1 | TRUE | 80 | 89 | NP | TouchPad
T63 | TOUCHPAD-SQUARE-8X8MM | TOUCHPAD-SQUARE-8X8_RKP | 0 | 1 | TRUE | 80 | 76 | NP | TouchPad
T64 | TOUCHPAD-SQUARE-8X8MM | TOUCHPAD-SQUARE-8X8_RKP | 0 | 1 | TRUE | 80 | 63 | NP | TouchPad
T65 | TOUCHPAD-SQUARE-8X8MM | TOUCHPAD-SQUARE-8X8_RKP | 0 | 1 | TRUE | 80 | 50 | NP | TouchPad
T66 | TOUCHPAD-SQUARE-8X8MM | TOUCHPAD-SQUARE-8X8_RKP | 0 | 1 | TRUE | 80 | 37 | NP | TouchPad
T67 | TOUCHPAD-SQUARE-8X8MM | TOUCHPAD-SQUARE-8X8_RKP | 0 | 1 | TRUE | 80 | 24 | NP | TouchPad
T68 | TOUCHPAD-SQUARE-8X8MM | TOUCHPAD-SQUARE-8X8_RKAA | 270 | 1 | TRUE | 38,5 | 147,5 | NP | TouchPad
T69 | TOUCHPAD-SQUARE-8X8MM | TOUCHPAD-SQUARE-8X8_RKBB | 180 | 1 | TRUE | 65,5 | 99,5 | NP | TouchPad
T70 | TOUCHPAD-SQUARE-8X8MM | TOUCHPAD-SQUARE-8X8_RKBB | 0 | 1 | TRUE | 65,5 | 134,5 | NP | TouchPad
T71 | TOUCHPAD-SQUARE-8X8MM | TOUCHPAD-SQUARE-8X8_RKMAA | 0 | 1 | TRUE | 24 | 128 | NP | TouchPad
T72 | TOUCHPAD-SQUARE-8X8MM | TOUCHPAD-SQUARE-8X8_RKMBB | 0 | 1 | TRUE | 24 | 108,5 | NP | TouchPad
T73 | TOUCHPAD-SQUARE-8X8MM | TOUCHPAD-SQUARE-8X8_RKMBA | 0 | 1 | TRUE | 24 | 102 | NP | TouchPad
T74 | TOUCHPAD-SQUARE-8X8MM | TOUCHPAD-SQUARE-8X8_RKM | 0 | 1 | TRUE | 24 | 89 | NP | TouchPad
T75 | TOUCHPAD-SQUARE-8X8MM | TOUCHPAD-SQUARE-8X8_RKM | 0 | 1 | TRUE | 24 | 69,5 | NP | TouchPad
T76 | TOUCHPAD-SQUARE-8X8MM | TOUCHPAD-SQUARE-8X8_RKM | 0 | 1 | TRUE | 24 | 56,5 | NP | TouchPad
T77 | TOUCHPAD-SQUARE-8X8MM | TOUCHPAD-SQUARE-8X8_RKM | 0 | 1 | TRUE | 24 | 43,5 | NP | TouchPad
T78 | TOUCHPAD-SQUARE-8X8MM | TOUCHPAD-SQUARE-8X8_RKM | 0 | 1 | TRUE | 24 | 17,5 | NP | TouchPad
T79 | TOUCHPAD-SQUARE-8X8MM | TOUCHPAD-SQUARE-8X8_RKBB | 0 | 1 | TRUE | 38,5 | 134,5 | NP | TouchPad
T80 | TOUCHPAD-SQUARE-8X8MM | TOUCHPAD-SQUARE-8X8_RKGAD | 90 | 1 | TRUE | 65,5 | 106,5 | NP | TouchPad
T81 | TOUCHPAD-SQUARE-8X8MM | TOUCHPAD-SQUARE-8X8_RKGB | 90 | 1 | TRUE | 80 | 128 | NP | TouchPad
T82 | TOUCHPAD-SQUARE-8X8MM | TOUCHPAD-SQUARE-8X8_RKGAC | 90 | 1 | TRUE | 38,5 | 99,5 | NP | TouchPad
T83 | TOUCHPAD-SQUARE-8X8MM | TOUCHPAD-SQUARE-8X8_RKGB | 90 | 1 | TRUE | 65,5 | 141 | NP | TouchPad
T85 | TOUCHPAD-SQUARE-8X8MM | TOUCHPAD-SQUARE-8X8_RKGBA | 90 | 1 | TRUE | 80 | 95,5 | NP | TouchPad
T86 | TOUCHPAD-SQUARE-8X8MM | TOUCHPAD-SQUARE-8X8_RK | 90 | 1 | TRUE | 80 | 134,5 | NP | TouchPad
T87 | TOUCHPAD-SQUARE-8X8MM | TOUCHPAD-SQUARE-8X8_RKGC | 0 | 1 | TRUE | 80 | 17,5 | NP | TouchPad
T88 | TOUCHPAD-SQUARE-8X8MM | TOUCHPAD-SQUARE-8X8_RKGAB | 90 | 1 | TRUE | 38,5 | 127,9 | NP | TouchPad
T89 | TOUCHPAD-SQUARE-8X8MM | TOUCHPAD-SQUARE-11X11_RKAAA | 180 | 1 | TRUE | 65,5 | 128 | NP | TouchPad
T90 | TOUCHPAD-SQUARE-8X8MM | TOUCHPAD-SQUARE-8X8_RKL | 90 | 1 | TRUE | 80 | 121,5 | NP | TouchPad
T91 | TOUCHPAD-SQUARE-8X8MM | TOUCHPAD-SQUARE-8X8_RKQ | 90 | 1 | TRUE | 80 | 108,5 | NP | TouchPad
T92 | TOUCHPAD-SQUARE-8X8MM | TOUCHPAD-SQUARE-8X8_RKGC | 180 | 1 | TRUE | 80 | 30,5 | NP | TouchPad
T96 | TOUCHPAD-SQUARE-8X8MM | TOUCHPAD-SQUARE-8X8_RKJA | 90 | 1 | TRUE | 92 | 44,7 | NP | TouchPad
T97 | TOUCHPAD-SQUARE-8X8MM | TOUCHPAD-SQUARE-8X8_RKJA | 90 | 1 | TRUE | 105,6 | 44,7 | NP | TouchPad
T100 | TOUCHPAD-SQUARE-8X8MM | TOUCHPAD-SQUARE-8X8_RKKG | 0 | 1 | TRUE | 80 | 82,5 | NP | TouchPad
T101 | TOUCHPAD-SQUARE-8X8MM | TOUCHPAD-SQUARE-8X8_RKKC | 0 | 1 | TRUE | 24 | 50 | NP | TouchPad
T102 | TOUCHPAD-SQUARE-8X8MM | TOUCHPAD-SQUARE-8X8_RKKG | 0 | 1 | TRUE | 80 | 56,5 | NP | TouchPad
T103 | TOUCHPAD-SQUARE-8X8MM | TOUCHPAD-SQUARE-8X8_RKKC | 0 | 1 | TRUE | 24 | 24 | NP | TouchPad
T104 | TOUCHPAD-SQUARE-8X8MM | TOUCHPAD-SQUARE-8X8_RKKE | 0 | 1 | TRUE | 24 | 82,5 | NP | TouchPad
T105 | TOUCHPAD-SQUARE-8X8MM | TOUCHPAD-SQUARE-8X8_RKKG | 0 | 1 | TRUE | 80 | 69,5 | NP | TouchPad
T107 | TOUCHPAD-SQUARE-8X8MM | TOUCHPAD-SQUARE-8X8_RKKD | 0 | 1 | TRUE | 24 | 63 | NP | TouchPad
T108 | TOUCHPAD-SQUARE-8X8MM | TOUCHPAD-SQUARE-8X8_RKKE | 0 | 1 | TRUE | 24 | 76 | NP | TouchPad
T109 | TOUCHPAD-SQUARE-8X8MM | TOUCHPAD-SQUARE-8X8_RKKC | 0 | 1 | TRUE | 24 | 37 | NP | TouchPad
T110 | TOUCHPAD-SQUARE-8X8MM | TOUCHPAD-SQUARE-8X8_RKKG | 0 | 1 | TRUE | 80 | 43,5 | NP | TouchPad
T111 | TOUCHPAD-SQUARE-8X8MM | TOUCHPAD-SQUARE-8X8_RKKFAA | 180 | 1 | TRUE | 24 | 134,5 | NP | TouchPad
T112 | TOUCHPAD-SQUARE-8X8MM | TOUCHPAD-SQUARE-8X8_RKKFB | 180 | 1 | TRUE | 24 | 95,5 | NP | TouchPad
T113 | TOUCHPAD-SQUARE-8X8MM | TOUCHPAD-SQUARE-8X8_RKKB | 180 | 1 | FALSE | 11,5 | 36 | NP | TouchPad
T114 | TOUCHPAD-SQUARE-8X8MM | TOUCHPAD-SQUARE-8X8_RKKB | 180 | 1 | FALSE | 11,5 | 67 | NP | TouchPad
T115 | TOUCHPAD-SQUARE-8X8MM | TOUCHPAD-SQUARE-8X8_RKKB | 180 | 1 | FALSE | 11,5 | 51,5 | NP | TouchPad
T116 | TOUCHPAD-SQUARE-8X8MM | TOUCHPAD-SQUARE-8X8_RKKA | 180 | 1 | FALSE | 11,5 | 20,5 | NP | TouchPad
T117 | TOUCHPAD-SQUARE-8X8MM | TOUCHPAD-SQUARE-8X8_RKKFC | 0 | 1 | TRUE | 24 | 115 | NP | TouchPad
T118 | TOUCHPAD-SQUARE-8X8MM | TOUCHPAD-SQUARE-8X8_RKKFD | 180 | 1 | TRUE | 24 | 121,5 | NP | TouchPad
T119 | TOUCHPAD-SQUARE-8X8MM | TOUCHPAD-SQUARE-8X8_RKKC | 0 | 1 | TRUE | 24 | 30,5 | NP | TouchPad
U1 | BU21182FS-SSOP-A32 | UC-SSOP-A32-13.6X7.8P0.8 | 270 | 2 | TRUE | 103,6 | 162,6 | 1 | Capacitive Switch Controller IC | MOUSER | 755-BU21182FS-E2 | ROHM Semiconductor | BU21182FS-E2 | BU21182FS
U2 | BU21182FS-SSOP-A32 | UC-SSOP-A32-13.6X7.8P0.8 | 270 | 2 | TRUE | 84,6 | 162,6 | 1 | Capacitive Switch Controller IC | MOUSER | 755-BU21182FS-E2 | ROHM Semiconductor | BU21182FS-E2 | BU21182FS
U3 | BU21182FS-SSOP-A32 | UC-SSOP-A32-13.6X7.8P0.8 | 270 | 2 | TRUE | 15,4 | 162,6 | 1 | Capacitive Switch Controller IC | MOUSER | 755-BU21182FS-E2 | ROHM Semiconductor | BU21182FS-E2 | BU21182FS
U4 | BU21182FS-SSOP-A32 | UC-SSOP-A32-13.6X7.8P0.8 | 270 | 2 | TRUE | 39,6 | 162,6 | 1 | Capacitive Switch Controller IC | MOUSER | 755-BU21182FS-E2 | ROHM Semiconductor | BU21182FS-E2 | BU21182FS
U5 | BU21182FS-SSOP-A32 | UC-SSOP-A32-13.6X7.8P0.8 | 90 | 2 | TRUE | 94 | 11,2 | 1 | Capacitive Switch Controller IC | MOUSER | 755-BU21182FS-E2 | ROHM Semiconductor | BU21182FS-E2 | BU21182FS
U6 | BU21182FS-SSOP-A32 | UC-SSOP-A32-13.6X7.8P0.8 | 90 | 2 | TRUE | 28,4 | 13,6 | 1 | Capacitive Switch Controller IC | MOUSER | 755-BU21182FS-E2 | ROHM Semiconductor | BU21182FS-E2 | BU21182FS
X1 | SCREW-M3 | SCREW-M3 | 0 | 1 | FALSE | 3,5 | 165,5 | NP | SCREW M3 |  |  |  |  | M3
X2 | SCREW-M3 | SCREW-M3 | 0 | 1 | FALSE | 113,5 | 165,5 | NP | SCREW M3 |  |  |  |  | M3
X3 | SCREW-M3 | SCREW-M3 | 0 | 1 | FALSE | 113,5 | 4,5 | NP | SCREW M3 |  |  |  |  | M3
X4 | SCREW-M3 | SCREW-M3 | 0 | 1 | FALSE | 3,5 | 4,5 | NP | SCREW M3 |  |  |  |  | M3